## RAMPA
Прилог 2-1 - јн 31-2017-П-01
лист 1
PREDMER I PREDRAČUN
GRAĐEVINSKIH I GRAĐEVINSKO - ZANATSKIH RADOVA
- EVAKUACIONA RAMPA
U svim navedenim pozicijama je u cenu uračunata svaka neophodna nabavka i ugradnja materijala
Redni | Opis | Jed. | Količina | Jedinačna | Ukupna
broj | radova | mere |  | cena | cena
|  |  |  | (dinara) | (dinara)
I | PRIPREMNI RADOVI
1 | Ograđivanje i obezbeđivanje gradilišta.
| Obračun paušalno. | pauš | 1 |  | 0
2 | Izmeštanje električnog napojnog kabla iz zone radova.
| - mašinski iskop rova za polaganje napojnog kabla koji se izmešta, dužine 50.25 m, dimenzija 40 / 80 cm | m3 | 16.08 |  | 0
| - ručni iskop rova dužine 50.25 m, u kom je položen napojni kabel. Dimenzije rova su 40 / 80 cm. | m3 | 16.08 |  | 0
| - premeštanje napojnog kabla iz postojećeg rova u novi paralelni rov | pauš | 1 |  | 0
| - zatrpavanje rovova zemljom | m3 | 32.16 |  | 0
3 | Uklanjanje atmosferske kanalizacije iz zone radova.
| - mašinski iskop rova u kom je položena atmosferska kanalizacija, dužine 38.65 m, dimenzija 40 / 100 cm | m3 | 15.46 |  | 0
| - vađenje kanalizacione pvc cevi i odnošenje na deponiju | pauš | 1 |  | 0
| - razbijanje betonskog kanalizacionog šahta i odnošenje na deponiju | kom | 1 |  | 0
| - zatrpavanje rova zemljom | m3 | 15.46 |  | 0
| Ukupno pripremni radovi |  |  |  | 0
II | ZEMLJANI RADOVI
1 | Obeležavanje objekta i izrada nanosne skele.
| Obračun je po m2. | m2 | 141.31 |  | 0
2 | Mašinski iskop zemlje II kategorije, utovar i transport viška zemlje na deponiju udaljenu do 10 km.
| Obračun je po m3. | m3 | 459.43 |  | 0
3 | Ručni iskop zemlje za temeljne zidove, i transport viška zemlje na deponiju. Temeljni rov je dimenzija 32*80 cm.
| Obračun je po m3. | m3 | 0.68 |  | 0
4 | Ručni iskop zemlje za temeljne zidove, i transport viška zemlje na deponiju. Temeljni rov je dimenzija 25*155 cm.
| Obračun je po m3. | m3 | 1.02 |  | 0
5 | Mašinski iskop zemlje u sloju od d = 30 - 120 cm i nivelisanje terena za izvođenje prilaznog trotoara. Obračun se odnosi na trotoar širine 2.80 m, dužine 28 m. Višak zemlje se odnosi na deponiju.
| Obračun je po m2. | m2 | 84 |  | 0
6 | Ručni iskop zemlje za temelje podzide terena oko prilaznog trotoara, i transport viška zemlje na deponiju. Temeljni rov je dimenzija 25*65 cm. Obračunata dužina podzide je 10 m. Stvarna dužina će biti utvrđena na licu mesta.
| Obračun je po m3. | m3 | 3.25 |  | 0
7 | Nabavka, transport, razastiranje i nabijanje šljunka ispod temeljne ploče i temeljnih zidova u sloju od 5 cm. U količinu uračunati i temelji podzide terena oko prilaznog trotoara.
| Obračun je po m3. | m3 | 146.31 |  | 0
8 | Nabavka, transport, razastiranje i nabijanje šljunka kao podloge trotoara u sloju od 20 cm. Obračun se odnosi na trotoar širine 2.80 m, dužine 28 m.
| Obračun je po m3. | m3 | 15.68 |  | 0
| Ukupno zemljani radovi |  |  |  | 0
III | RUŠENJE
1 | Skidanje zaštitnog sloja pune opeke debljine 12 cm i sloja hidroizolacije, sa postojćeg AB zida bunkera, radi formiranja veze sa rampom i ugradnje vrata. Pozicijom je obuhvaćen transport šuta na deponiju.
| Obračun je po m2. | m2 | 9.6 |  | 0
2 | Skidanje dekorativne obloge postojećih zidova bunkera. U cenu uračunato i odnošenje na deponiju.
| Obračun je po m2. | m2 | 9.6 |  | 0
3 | Probijanje otvora u postojećem AB zidu bunkera d=20 cm radi formiranja veze sa rampom i ugradnje vrata. Pozicijom je obuhvaćen transport šuta na deponiju.
| Obračun je po m3. | m3 | 1.92 |  | 0
| Ukupno rušenje |  |  |  | 0
IV | BETONSKI RADOVI
1 | Izrada nearmirane betonske ploče d = 10 cm, kao podloge za postavljanje hidroizolacije temeljne ploče. Nearmirani beton se postavlja preko tampon sloja šljunka. U cenu je uračunata i pripadajuća oplata.
| Obračun po m3 | m3 | 14.13 |  | 0
2 | Izrada nearmirane betonske ploče d = 5 cm, iznad hidroizolacije temeljne ploče. U cenu je uračunata i pripadajuća oplata.
| Obračun po m3 | m3 | 7.07 |  | 0
3 | Betoniranje ravne i kose temeljne ploče d = 20 cm, betonom MB 30, u svemu prema detaljima iz statičkog proračuna. U cenu je uračunata i pripadajuća oplata.
| Obračun po m3. | m3 | 25.7 |  | 0
4 | Betoniranje temeljnih zidova rampe d = 20 cm, betonom MB 30 u svemu prema detaljima iz statičkog proračuna. U cenu je uračunata i pripadajuća oplata.
| Obračun po m3. | m3 | 1.3 |  | 0
5 | Betoniranje AB zidova rampe d = 20 cm, do visine od 80 cm iznad kote terena, betonom MB 30 u svemu prema detaljima iz statičkog proračuna. U cenu je uračunata i pripadajuća oplata.
| Obračun po m3. | m3 | 64.15 |  | 0
6 | Betoniranje gornje ploče rampe d = 20 cm, betonom MB 30 u svemu prema detaljima iz statičkog proračuna. U cenu je uračunata i pripadajuća oplata.
| Obračun po m3. | m3 | 8.18 |  | 0
7 | Izrada i perdašenje sloja betona debljine 5 cm, kao završnog podnog sloja rampe. Finalno obrađen zaštitnim premazom.
| Obračun je po m2. | m2 | 106.3 |  | 0
8 | Izrada nearmirane betonske ploče d = 10 cm, prilaznog trotoara. Nearmirani beton se postavlja preko tampon sloja šljunka. Obračun se odnosi na trotoar širine 2.80 m, dužine 28 m. U cenu je uračunata i pripadajuća oplata.
| Obračun je po m2. | m2 | 78.4 |  | 0
9 | Izrada betonskog okna za muljnu pumpu dimenzija 60x60x40 cm. Obračunom obuhvaćena potrebna oplata i armatura.
| Obračun je po komadu. | kom | 1 |  | 0
| Ukupno betonski radovi |  |  |  | 0
V | ARMIRAČKI RADOVI
1 | Nabavka armature, dopremanje na gradilište, izrada sklopova i ugradnja.
Obračun je po kg ugrađene armature.
| RA 400/500 | kg | 1400 |  | 0
| MAG 500/560 | kg | 1820 |  | 0
| GA 240/360 | kg | 220 |  | 0
| Ukupno armirački radovi |  |  |  | 0
VI | ZIDARSKI RADOVI
1 | Oblaganje temeljnih zidova i AB zidova rampe zaštitnim slojem pune opeke debljine 12 cm u produžnom malteru razmere 1:3:6. U cenu ulazi i potrebna pomoćna skela.
| Obračun po m2. | m2 | 317.91 |  | 0
2 | Nabavka materijala, spravljanje maltera i malterisanje unutrašnjih zidova i plafona krečnim malterom sa dodatkom kvarcnog peska. U cenu ulazi i potrebna pomoćna skela.
| Obračun po m2. | m2 | 329.57 |  | 0
3 | Nabavka materijala, spravljanje maltera i malterisanje spoljašnjih zidova u pojasu iznad kote terena produžnim malterom. U cenu ulazi i potrebna pomoćna skela.
| Obračun je po m2. | m2 | 111.17 |  | 0
4 | Nabavka materijala i zidanje podzide terena širine 25 cm, punom opekom. U cenu uračunata i izrada AB horizontalnih serklaža u gornjoj zoni podzide. U cenu ulazi i potrebna oplata. Obračunata dužina podzide je 10 m. Stvarna dužina će biti utvrđena na licu mesta.
Obračun po m3.
| - visina zida h = 1.50 m | m3 | 3.75 |  | 0
| - visina zida h = 1.00 m | m3 | 2.5 |  | 0
5 | Nabavka materijala, spravljanje maltera i malterisanje podzide terena u pojasu iznad kote terena produžnim malterom. Obračunata dužina podzide je 10 m. Stvarna dužina će biti utvrđena na licu mesta.
| Obračun je po m2. | m2 | 40 |  | 0
| Ukupno zidarski radovi |  |  |  | 0
VII | IZOLATERSKI RADOVI
1 | Sanacija postojeće vertikalne hidroizolacije zidova bunkera na koje se prislanja evakuaciona rampa.
| Obračun paušalno. | pauš | 1 |  | 0
2 | Nabavka i postavljanje „kondor 3“ trake sa varenjem ispod temeljne ploče, na AB zidovima rampe punom visinom zidova i preko AB gornje ploče rampe.
| Obračun je po m2. | m2 | 490.15 |  | 0
| Ukupno izolaterski radovi |  |  |  | 0
VIII | BRAVARSKI RADOVI
1 | Izrada četvorokrilnih protivdimnih termoizolovanih vrata od čeličnih profila i čeličnog lima sa ispunom od sloja mineralne vune, prema detaljima iz šema bravarije.
| POS 1 - 400/240 cm | kom | 1 |  | 0
2 | Izrada konstrukcije za natkrivanje i bočno zatvaranje rampe, od kutijastih profila, sa ispunom bočnih strana od armiranog stakla d = 6 mm, i trapezastim limom kao krovnim pokrivačem. Sve prema detaljima iz šema bravarije.
| POS 3 - 240/2820 cm | kom | 1 |  | 0
3 | Nabavka i ugradnja rukohvata od crnih cevi Ø 50 mm, postavljenih celom dužinom rampe na oba bočna zida. Cevi su radionički minizirane i finalno obrađene masnom bojom.
| Obračun po m. | m | 103.1 |  | 0
4 | Izrada i ugradnja čelične rešetke od kutijastih profila 20x20 mm kao poklopca šahta za muljnu pumpu. Rešetka je dimenzija 60x60 cm, radionički ofarbana i zaštićena antikorozivnim premazima.
| Obračun je po komadu. | kom | 1 |  | 0
| Ukupno bravarski radovi |  |  |  | 0
IX | LIMARSKI RADOVI
1 | Izrada opšava nazidka od poc. lima d = 0,55 mm. U količinu uračunato opšivanje podzide terena, dužine 10 m.
Obračun po m.
| - razvijene širine 45 cm. | m | 79.5 |  | 0
| - razvijene širine 75 cm. | m | 2.64 |  | 0
| - razvijene širine 100 cm. | m | 41.16 |  | 0
| Ukupno limarski radovi |  |  |  | 0
X | MOLERSKO FARBARSKI RADOVI
1 | Nabavka materijala i gletovanje unutrašnjih zidova i plafona.
| Obračun po m2. | m2 | 329.57 |  | 0
2 | Nabavka materijala i bojenje svih unutrašnjih zidova i plafona poludisperzivnom bojom u tonu po izboru investitora.
| Obračun po m2. | m2 | 329.57 |  | 0
3 | Obrada fasade plastificiranim premazom u tonu po izboru projektanta.
| Obračun po m2. | m2 | 111.17 |  | 0
4 | Obrada podzide terena u pojasu iznad kote terena plastificiranim premazom u tonu po izboru projektanta. Obračunata dužina podzide je 10 m. Stvarna dužina će biti utvrđena na licu mesta.
| Obračun po m2. | m2 | 40 |  | 0
| Ukupno molersko-farbarski radovi |  |  |  | 0
XI | KROVOPOKRIVAČKI RADOVI
1 | Nabavka i postavljanje ravnog prohodnog krova u slojevima:
- betonske ploče 2.5 cm
- pesak 4 cm
- PVC folija
- hidroizolacija
- sloj za pad 4-16 cm
- parna brana 0.15 cm
| Obračun po m2. | m2 | 40.9 |  | 0
| Ukupno krovopokrivački radovi |  |  |  | 0
XII | PODOPOLAGAČKI RADOVI
1 | Nabavka i postavljanje betonskih ploča na prilaznim trotoarima. Ploče se postavljaju na podlogu od peska debljine d = 10 cm. Obračun se odnosi na kompletno završen trotoar širine 2.80 m, dužine 28 m.
| Obračun po m2. | m2 | 78.4 |  | 0
| Ukupno podopolagački radovi |  |  |  | 0
REKAPITULACIJA
I | PRIPREMNI RADOVI |  |  |  | 0
II | ZEMLJANI RADOVI |  |  |  | 0
III | RUŠENJE |  |  |  | 0
IV | BETONSKI RADOVI |  |  |  | 0
V | ARMIRAČKI RADOVI |  |  |  | 0
VI | ZIDARSKI RADOVI |  |  |  | 0
VII | IZOLATERSKI RADOVI |  |  |  | 0
VIII | BRAVARSKI RADOVI |  |  |  | 0
IX | LIMARSKI RADOVI |  |  |  | 0
X | MOLERSKO-FARBARSKI RADOVI |  |  |  | 0
XI | KROVOPOKRIVAČKI RADOVI |  |  |  | 0
XII | PODOPOLAGAČKI RADOVI |  |  |  | 0
| UKUPNO |  |  |  | 0
печат и потпис овлашћеног лица понуђача

## STEPENIŠTE
Прилог 2-1 - јн 31-2017-П-01
лист 2
PREDMER I PREDRAČUN
GRAĐEVINSKIH I GRAĐEVINSKO - ZANATSKIH RADOVA
- EVAKUACIONO STEPENIŠTE
U svim navedenim pozicijama je u cenu uračunata svaka neophodna nabavka i ugradnja materijala
Redni | Opis | Jed. | Količina | Jedinačna | Ukupna
broj | radova | mere |  | cena | cena
|  |  |  | (dinara) | (dinara)
I | PRIPREMNI RADOVI
1 | Ograđivanje i obezbeđivanje gradilišta.
| Obračun paušalno. | pauš | 1 |  | 0
2 | Uklanjanje atmosferske kanalizacije iz zone radova.
| - mašinski iskop rova u kom je položena atmosferska kanalizacija, dužine 32.15 m, dimenzija 40 / 100 cm | m3 | 12.86 |  | 0
| - vađenje kanalizacione pvc cevi i odnošenje na deponiju | pauš | 1 |  | 0
| - zatrpavanje rova zemljom | m3 | 12.86 |  | 0
| Ukupno pripremni radovi |  |  |  | 0
II | ZEMLJANI RADOVI
1 | Obeležavanje objekta i izrada nanosne skele.
| Obračun je po m2. | m2 | 30.31 |  | 0
2 | Mašinski iskop zemlje II kategorije, utovar i transport viška zemlje na deponiju udaljenu do 10 km.
| Obračun je po m3. | m3 | 114.47 |  | 0
3 | Mašinski iskop zemlje za temeljne zidove i transport viška zemlje na deponiju. Temeljni rovovi su dimenzija 32*86 cm i 32*110 cm.
| Obračun je po m3. | m3 | 7.2 |  | 0
4 | Mašinski iskop zemlje u sloju od d = 27 cm i nivelisanje terena za izvođenje prilaznih trotoara. Obračun se odnosi na trotoar širine 2.30 m, dužine 32 m. Višak zemlje se odnosi na deponiju.
| Obračun je po m2. | m2 | 62.95 |  | 0
5 | Nabavka, transport, razastiranje i nabijanje šljunka ispod temeljne ploče i temeljnih zidova u sloju od 5 cm.
| Obračun je po m3. | m3 | 30.31 |  | 0
6 | Nabavka, transport, razastiranje i nabijanje šljunka kao podloge trotoara u sloju od 20 cm. Obračun se odnosi na trotoar širine 2.30 m, dužine 32 m.
| Obračun je po m3. | m3 | 14.72 |  | 0
| Ukupno zemljani radovi |  |  |  | 0
III | RUŠENJE
1 | Skidanje zaštitnog sloja pune opeke debljine 12 cm i sloja hidroizolacije, sa postojćeg AB zida bunkera, radi formiranja veze sa stepeništem i ugradnje vrata. Obračunom je obuhvaćen transport šuta na deponiju.
| Obračun je po m2. | m2 | 11.34 |  | 0
2 | Skidanje dekorativne obloge postojećih zidova bunkera. U cenu uračunato i odnošenje na deponiju.
| Obračun je po m2. | m2 | 11.34 |  | 0
3 | Probijanje otvora u postojećem AB zidu bunkera d=20 cm radi formiranja veze sa stepeništem i ugradnje vrata. Obračunom je obuhvaćen transport šuta na deponiju.
| Obračun je po m3. | m3 | 1.06 |  | 0
| Ukupno rušenje |  |  |  | 0
IV | BETONSKI RADOVI
1 | Izrada nearmirane betonske ploče d = 10 cm, kao podloge za postavljanje hidroizolacije temeljne ploče. Nearmirani beton se postavlja preko tampon sloja šljunka. U cenu je uračunata i pripadajuća oplata.
| Obračun po m3 | m3 | 3.03 |  | 0
2 | Izrada nearmirane betonske ploče d = 5 cm, iznad hidroizolacije temeljne ploče. U cenu je uračunata i pripadajuća oplata.
| Obračun po m3 | m3 | 1.52 |  | 0
3 | Betoniranje ravne i kose temeljne ploče d = 20 cm i stepenišnih gazišta, betonom MB 30, u potrebnoj oplati, u svemu prema detaljima iz statičkog proračuna. Obračunom je obuhvaćena i potrebna oplata.
| Obračun po m3. | m3 | 5.18 |  | 0
4 | Betoniranje temeljnih zidova stepeništa d = 20 cm, betonom MB 30 u svemu prema detaljima iz statičkog proračuna. U cenu je uračunata i pripadajuća oplata.
| Obračun po m3. | m3 | 2.12 |  | 0
5 | Betoniranje AB zidova stepeništa d = 20 cm, do visine od 80 cm iznad kote terena, betonom MB 30 u svemu prema detaljima iz statičkog proračuna. U cenu je uračunata i pripadajuća oplata.
| Obračun po m3. | m3 | 16.16 |  | 0
6 | Betoniranje gornje ploče stepeništa d = 20 cm, betonom MB 30 u svemu prema detaljima iz statičkog proračuna. U cenu je uračunata i pripadajuća oplata.
| Obračun po m3. | m3 | 1.99 |  | 0
7 | Izrada i perdašenje sloja betona debljine 5 cm, kao završnog podnog sloja stepeništa. Finalno obrađen zaštitnim premazom protiv klizanja, abanja i požara.
| Obračun je po m2. | m2 | 27.49 |  | 0
8 | Izrada nearmirane betonske ploče d = 10 cm, prilaznog trotoara. Nearmirani beton se postavlja preko tampon sloja šljunka. Obračun se odnosi na trotoar širine 2.30 m, dužine 32 m. U cenu je uračunata i pripadajuća oplata.
| Obračun je po m2. | m2 | 62.95 |  | 0
| Ukupno betonski radovi |  |  |  | 0
V | ARMIRAČKI RADOVI
1 | Nabavka armature, dopremanje na gradilište, izrada sklopova i ugradnja.
Obračun je po kg ugrađene armature.
| RA 400/500 | kg | 380 |  | 0
| MAG 500/560 | kg | 480 |  | 0
| GA 240/360 | kg | 65 |  | 0
| Ukupno armirački radovi |  |  |  | 0
VI | ZIDARSKI RADOVI
1 | Nabavka materijala i oblaganje temeljnih zidova i AB zidova stepeništa zaštitnim slojem pune opeke debljine 12 cm u produžnom malteru razmere 1:3:6. U cenu ulazi i skela potrebna za izvršenje pozicije.
| Obračun po m2. | m2 | 86.22 |  | 0
2 | Nabavka materijala, spravljanje maltera i malterisanje unutrašnjih zidova i plafona krečnim malterom sa dodatkom kvarcnog peska. U cenu ulazi i potrebna pomoćna skela.
| Obračun po m2. | m2 | 73.4 |  | 0
3 | Nabavka materijala, spravljanje maltera i malterisanje spoljašnjih zidova u pojasu iznad kote terena produžnim malterom. U cenu ulazi i potrebna pomoćna skela.
| Obračun je po m2. | m2 | 24.23 |  | 0
| Ukupno zidarski radovi |  |  |  | 0
VII | IZOLATERSKI RADOVI
1 | Sanacija postojeće vertikalne hidroizolacije zidova bunkera na koje se prislanja novo stepenište.
| Obračun paušalno. | pauš | 1 |  | 0
2 | Nabavka i postavljanje „kondor 3“ trake sa varenjem ispod temeljne ploče, na AB zidovima stepeništa punom visinom zidova i preko AB gornje ploče stepeništa.
| Obračun je po m2. | m2 | 116.65 |  | 0
| Ukupno izolaterski radovi |  |  |  | 0
VIII | BRAVARSKI RADOVI
1 | Izrada dvokrilnih protivdimnih termoizolovanih vrata od čeličnih profila i čeličnog lima sa ispunom od sloja mineralne vune, prema detaljima iz šema bravarije.
| POS 1 - 220/240 cm | kom | 1 |  | 0
2 | Izrada konstrukcije za natkrivanje i bočno zatvaranje stepeništa, od kutijastih profila, sa ispunom bočnih strana od armiranog stakla d = 6 mm, i trapezastim limom kao krovnim pokrivačem. Sve prema detaljima iz šema bravarije.
| POS 3 - 200/720 cm | kom | 1 |  | 0
3 | Nabavka i ugradnja rukohvata od crnih cevi Ø 50 mm, postavljenih celom dužinom stepeništa na oba bočna zida. Cevi su radionički minizirane i finalno obrađene masnom bojom.
| Obračun po m. | m | 26.26 |  | 0
| Ukupno bravarski radovi |  |  |  | 0
IX | LIMARSKI RADOVI
1 | Nabavka materijala i izrada opšava nazidka od poc. lima d = 0,55 mm
Obračun po m.
| - razvijene širine 45 cm. | m | 15.04 |  | 0
| - razvijene širine 75 cm. | m | 2.24 |  | 0
| - razvijene širine 100 cm. | m | 13.09 |  | 0
| Ukupno limarski radovi |  |  |  | 0
X | MOLERSKO FARBARSKI RADOVI
1 | Nabavka materijala i gletovanje unutrašnjih zidova i plafona.
| Obračun po m2. | m2 | 73.4 |  | 0
2 | Nabavka materijala i bojenje svih unutrašnjih zidova i plafona poludisperzivnom bojom u tonu po izboru investitora.
| Obračun po m2. | m2 | 73.4 |  | 0
3 | Obrada fasade plastificiranim premazom u tonu po izboru projektanta.
| Obračun po m2. | m2 | 24.23 |  | 0
| Ukupno molersko-farbarski radovi |  |  |  | 0
XI | KROVOPOKRIVAČKI RADOVI
1 | Nabavka i postavljanje ravnog prohodnog krova u slojevima:
- betonske ploče 2.5 cm
- pesak 4 cm
- PVC folija
- hidroizolacija
- sloj za pad 4-16 cm
- parna brana 0.15 cm
| Obračun po m2. | m2 | 9.86 |  | 0
| Ukupno krovopokrivački radovi |  |  |  | 0
XII | PODOPOLAGAČKI RADOVI
1 | Nabavka i postavljanje betonskih ploča na prilaznim trotoarima. Ploče se postavljaju na podlogu od peska debljine d = 10 cm. Obračun se odnosi na trotoar širine 2.30 m, dužine 32 m.
| Obračun po m2. | m2 | 62.95 |  | 0
| Ukupno podopolagački radovi |  |  |  | 0
REKAPITULACIJA
I | PRIPREMNI RADOVI |  |  |  | 0
II | ZEMLJANI RADOVI |  |  |  | 0
III | RUŠENJE |  |  |  | 0
IV | BETONSKI RADOVI |  |  |  | 0
V | ARMIRAČKI RADOVI |  |  |  | 0
VI | ZIDARSKI RADOVI |  |  |  | 0
VII | IZOLATERSKI RADOVI |  |  |  | 0
VIII | BRAVARSKI RADOVI |  |  |  | 0
IX | LIMARSKI RADOVI |  |  |  | 0
X | MOLERSKO-FARBARSKI RADOVI |  |  |  | 0
XI | KROVOPOKRIVAČKI RADOVI |  |  |  | 0
XII | PODOPOLAGAČKI RADOVI |  |  |  | 0
| UKUPNO |  |  |  | 0
печат и потпис овлашћеног лица понуђача

## LIFT
Прилог 2-1 - јн 31-2017-П-01
лист 3
PREDMER I PREDRAČUN
GRAĐEVINSKIH I GRAĐEVINSKO - ZANATSKIH RADOVA
NABAVKA I UGRADNJA LIFTA SA IZRADOM PROJEKTNE DOKUMENTACIJE I ADAPTACIJA TOPLE VEZE
U svim navedenim pozicijama je u cenu uračunata svaka neophodna nabavka i ugradnja materijala
Redni | Opis | Jed. | Količina | Jedinačna | Ukupna
broj | radova | mere |  | cena | cena
|  |  |  | (dinara) | (dinara)
I | PRIPREMNI RADOVI
1 | Ograđivanje i obezbeđivanje gradilišta.
| Obračun paušalno. | pauš | 1 |  | 0
| Ukupno pripremni radovi |  |  |  | 0
II | ZEMLJANI RADOVI
1 | Obeležavanje objekta i izrada nanosne skele.
| Obračun je po m2. | m2 | 25 |  | 0
2 | Mašinski iskop zemlje II kategorije, utovar i transport viška zemlje na deponiju udaljenu do 10 km.
| Obračun je po m3. | m3 | 78.98 |  | 0
3 | Nabavka, transport, razastiranje i nabijanje šljunka ispod temeljne ploče lifta, nove betonske ploče u nivou suterena hospitalnog dela, i ploče u nivou kote poda bunkera u sloju od 5 cm.
| Obračun je po m3. | m3 | 1.11 |  | 0
| Ukupno zemljani radovi |  |  |  | 0
III | RUŠENJE
1 | Demontaža ugradnog plakara dimenzija 2.10 x 2.00 u sobi 29 u prizemlju hospitalnog dela i transport na deponiju.
| Obračun po komadu. | kom | 1 |  | 0
2 | Demontaža klima uređaja i odlaganje radi ponovne montaže. Klima uređaj odložiti na mesto koje predvidi Investitor.
| Obračun po komadu. | kom | 2 |  | 0
3 | Demontaža unutrašnjih vrata u suterenu i prizemlju hospitalnog dela. U cenu uračunato i odnošenje na deponiju.
Obračun po komadu.
| - jednokrilna vrata (1.01 x 2.05 m) | kom | 1 |  | 0
| - jednokrilna vrata (0.91 x 2.05 m) | kom | 1 |  | 0
| - jednokrilna vrata (0.71 x 2.05 m) | kom | 1 |  | 0
4 | Demontaža fasadne stolarije u suterenu i prizemlju hospitalnog dela radi formiranja pristupa novom liftu. U cenu uračunato i odnošenje na deponiju.
Obračun po komadu.
| - dvokrilni prozor u suterenu (2.00 x 1.40 m) | kom | 1 |  | 0
| - dvokrilni fas. portal u prizemlju (2.05 x 2.60 m) | kom | 1 |  | 0
5 | Demontaža fasadnog portala (2.05 x 2.60 m) na 1. spratu hospitalnog dela radi prepravke i ponovne montaže. Portal odložiti na mesto koje predvidi Investitor. Prepravka i montaža su obračunati posebnom pozicijom.
| Obračun po komadu. | kom | 1 |  | 0
6 | Demontaža postojećeg Armstrong spuštenog plafona u lekarskoj sobi u suterenu i u sobi 29 u prizemlju hospitalnog dela. U cenu uračunato i odnošenje na deponiju.
| Obračun je po m2. | m2 | 46.23 |  | 0
7 | Skidanje dekorativne obloge postojećih zidova suterena hospitalnog dela. U cenu uračunato i odnošenje na deponiju.
| Obračun je po m2. | m2 | 64.5 |  | 0
8 | Skidanje slojeva podne obloge postojećeg stepeništa u suterenu hospitalnog dela. Skinuti ugaone AL lajsne i slojeve obloge do betonske konstrukcije stepeništa. U cenu uračunato i odnošenje šuta na deponiju.
| Obračun je po m2. | m2 | 5.85 |  | 0
9 | Skidanje podne obloge od Vinflex-a u lekarskoj sobi i hodniku u suterenu i u sobama 29 i 30 u prizemlju hospitalnog dela. U cenu uračunato i odnošenje na deponiju.
| Obračun je po m2. | m2 | 102.74 |  | 0
10 | Demontaža sanitarija u sanitarnom čvoru sobe 29 u prizemlju. Sanitarije odložiti radi ponovne montaže.
Obračun po komadu.
| - WC šolja sa vodokotlićem | kom | 1 |  | 0
| - umivaonik | kom | 1 |  | 0
11 | Obijanje zidnih keramičkih pločica u sanitarnom čvoru sobe 29 u prizemlju. U cenu uračunato i odnošenje šuta na deponiju.
| Obračun je po m2. | m2 | 13.5 |  | 0
12 | Rušenje postojećih pregradnih zidova suterena i prizemlja hospitalnog dela radi formiranja pristupa novom liftu. Zidovi su od opeke, različitih debljina. U cenu uračunato i odnošenje šuta na deponiju.
Obračun je po m2 i m3.
| - debljina zida 40 cm | m3 | 5.63 |  | 0
| - debljina zida 25 cm | m3 | 3.27 |  | 0
| - debljina zida 12 cm | m2 | 3.58 |  | 0
13 | Rušenje postojećih fasadnih zidova (parapeta) suterena i prizemlja hospitalnog dela radi formiranja pristupa novom liftu. Zidovi su od opeke, završno obrađeni. U cenu uračunato i odnošenje šuta na deponiju.
Obračun je po m3.
| - debljina zida 76 cm | m3 | 2.09 |  | 0
14 | Skidanje zaštitnog sloja pune opeke debljine 12 cm i sloja hidroizolacije, sa postojćeg AB zida bunkera, radi formiranja veze sa stepeništem i ugradnje vrata. Obračunom je obuhvaćen transport šuta na deponiju.
| Obračun je po m2. | m2 | 7.36 |  | 0
15 | Skidanje dekorativne obloge postojećih zidova bunkera. U cenu uračunato i odnošenje na deponiju.
| Obračun je po m2. | m2 | 7.36 |  | 0
16 | Probijanje otvora u postojećem AB zidu bunkera d=20 cm radi formiranja veze sa novim liftom. Obračunom je obuhvaćen transport šuta na deponiju.
| Obračun je po m3. | m3 | 1.47 |  | 0
17 | Obijanje završne obrade fasadnog erkera u nivou prizemlja hospitalnog dela radi formiranja pristupa novom liftu. Erker obiti do betonske konstrukcije. U cenu uračunato i odnošenje šuta na deponiju.
| Obračun je po m2. | m2 | 3 |  | 0
18 | Obijanje postojećeg fasadnog vertikalnog elementa u visini od 4.00 m, radi formiranja pristupa novom liftu. Vertikalu pri obijanju podrupreti. U cenu uračunato i odnošenje šuta na deponiju.
| Obračun je po m2. | m2 | 3.36 |  | 0
19 | Demontaža postojećeg lifta. U cenu uračunato i odnošenje na deponiju.
| Obračun je po kom. | kom | 1 |  | 0
| Ukupno rušenje |  |  |  | 0
IV | BETONSKI RADOVI
1 | Podbetoniranje postojećeg temelja postojeće veze hospitalnog objekta i bunkera. Detalji podbetoniranja su definisani Projektom konstrukcije.
| Obračun po m. | m | 6.25 |  | 0
2 | Podbetoniranje postojećeg temelja hospitalnog objekta. Detalji podbetoniranja su definisani Projektom konstrukcije.
| Obračun po m. | m | 2.6 |  | 0
3 | Izrada proširenja postojećeg stepeništa u suterenu armiranim betonom MB 30. Stepenište se proširuje za 156 cm, pa ukupna širina iznosi 266 cm. Konstrukciju osloniti na postojeće AB zidove nekadašnjeg lifta i u svemu je izvesti prema detaljima iz statičkog proračuna. Obračunom je obuhvaćena potrebna oplata.
| Obračun je po m3 | m3 | 1.17 |  | 0
4 | Izrada AB greda 25 x 30 cm, betonom MB 30, u nivou poda suterena hospitalnog dela radi izrade AB ploče i formiranja prilaza novom liftu, u potrebnoj oplati, u svemu prema detaljima iz statičkog proračuna. Obračunom je obuhvaćena potrebna oplata.
| Obračun je po m3 | m3 | 0.36 |  | 0
5 | Izrada nearmirane betonske ploče d = 10 cm, kao podloge za postavljanje hidroizolacije temeljne ploče lifta, nove betonske ploče u nivou suterena hospitalnog dela, i ploče u nivou kote poda bunkera. Nearmirani beton se postavlja preko tampon sloja šljunka. U cenu je uračunata i pripadajuća oplata.
| Obračun po m3 | m3 | 1.61 |  | 0
6 | Izrada nearmirane betonske ploče d = 5 cm, iznad hidroizolacije temeljne ploče. U cenu je uračunata i pripadajuća oplata.
| Obračun po m3 | m3 | 0.81 |  | 0
7 | Izrada AB ploče d = 15 cm, betonom MB 30, u nivou suterena hospitalnog dela radi formiranja prilaza novom liftu, u potrebnoj oplati, u svemu prema detaljima iz statičkog proračuna. Obračunom je obuhvaćena potrebna oplata.
| Obračun je po m3 | m3 | 0.43 |  | 0
8 | Izrada AB ploče d = 20 cm, betonom MB 30, u nivou poda bunkera radi formiranja prilaza novom liftu, u potrebnoj oplati, u svemu prema detaljima iz statičkog proračuna. Obračunom je obuhvaćena potrebna oplata.
| Obračun je po m3 | m3 | 0.86 |  | 0
9 | Betoniranje AB zidova novog lifta d = 15 cm i veze lifta sa bunkerom, betonom MB 30 u svemu prema detaljima iz statičkog proračuna i Projekta lifta. U cenu je uračunata i pripadajuća oplata.
| Obračun je po m3. | m3 | 19.67 |  | 0
10 | Betoniranje AB zida veze lifta sa bunkerom d = 20 cm u zoni iznad kote plafona bunkera, betonom MB 30 u svemu prema detaljima iz statičkog proračuna. U cenu je uračunata i pripadajuća oplata.
| Obračun je po m3. | m3 | 0.52 |  | 0
11 | Betoniranje gornje ploče iznad lifta i veze lifta sa hospitalnim objektom, d = 15 cm, betonom MB 30, u potrebnoj oplati, u svemu prema detaljima iz statičkog proračuna. Obračunom je obuhvaćena potrebna oplata.
| Obračun je po m3. | m3 | 1.91 |  | 0
12 | Betoniranje gornje ploče iznad veze lifta sa bunkerom, d = 20 cm, betonom MB 30, u potrebnoj oplati, u svemu prema detaljima iz statičkog proračuna. Obračunom je obuhvaćena potrebna oplata.
| Obračun je po m3. | m3 | 0.72 |  | 0
| Ukupno betonski radovi |  |  |  | 0
V | ARMIRAČKI RADOVI
1 | Nabavka armature, dopremanje na gradilište, izrada sklopova i ugradnja.
Obračun je po kg ugrađene armature.
| RA 400/500 | kg | 80 |  | 0
| MAG 500/560 | kg | 680 |  | 0
| GA 240/360 | kg | 160 |  | 0
| Ukupno armirački radovi |  |  |  | 0
VI | ZIDARSKI RADOVI
1 | Nabavka materijala i zidanje bočnih fasadnih zidova veze novog lifta i hospitalnog dela objekta punom opekom d = 25 cm.
| Obračun po m3. | m3 | 2.19 |  | 0
2 | Nabavka materijala, zidanje novih pregradnih zidova i zaziđivanje postojećih otvora u zidu punom opekom.
Obračun po m2 i m3.
| - debljina zida d = 12 cm | m2 | 7.45 |  | 0
| - debljina zida d = 25 cm | m3 | 4.51 |  | 0
| - debljina zida d = 30 cm | m3 | 0.55 |  | 0
3 | Nabavka materijala, delimično zaziđivanje postojećeg otvora u fasadnom zidu prizemlja i zidanje novog parapeta u nivou 1. sprata hospitalnog dela objekta punom opekom.
Obračun po m3.
| - debljina zida d = 76 cm | m3 | 1.77 |  | 0
4 | Nabavka materijala, spravljanje maltera i malterisanje novih unutrašnjih zidova krečnim malterom sa dodatkom kvarcnog peska.
| Obračun po m2. | m2 | 83.7 |  | 0
5 | Nabavka materijala, spravljanje maltera i malterisanje dozidanih fasadnih zidova produžnim malterom.
| Obračun je po m2. | m2 | 15.13 |  | 0
| Ukupno zidarski radovi |  |  |  | 0
VII | TESARSKI RADOVI
1 | Nabavka, montaža i po završetku radova demontaža cevne fasadne skele.
| Obračun je po m2. | m2 | 120 |  | 0
| Ukupno tesarski radovi |  |  |  | 0
VIII | IZOLATERSKI RADOVI
1 | Sanacija postojeće vertikalne hidroizolacije zidova bunkera na koje se prislanja novo stepenište.
| Obračun paušalno. | pauš | 1 |  | 0
2 | Nabavka i postavljanje „kondor 3“ trake sa varenjem ispod temeljne ploče, na AB zidovima i preko AB gornje ploče lifta, i ispod novih ploča u nivou suterena.
| Obračun je po m2. | m2 | 129.39 |  | 0
3 | Nabavka i postavljanje fasadne ``Demit`` obloge d = 12 cm, kao završne obrade i termoizolacije fasade lifta i tople veze bunkera i hospitalnog dela.
| Obračun je po m2. | m2 | 62.97 |  | 0
4 | Nabavka i postavljanje stiropora d = 5 cm, između AB zida novog lifta i AB zida evakuacione rampe, na mestu dilatacije.
| Obračun je po m2. | m2 | 16.92 |  | 0
| Ukupno izolaterski radovi |  |  |  | 0
IX | UNUTRAŠNJA STOLARIJA
1 | Nabavka i montaža jednokrilnih vrata mašinske kućice. Vrata su izrađena od crne bravarije, završno obrađena bojom za metal. Obračun za kompletno ugrađenu poziciju.
POS 5 | - jednokrilna vrata 90/205 cm | kom | 1 |  | 0
2 | Nabavka i montaža unutrašnjih jednokrilnih medijapan vrata završno obrađenih poliuretanom. Obračun za kompletno ugrađenu poziciju.
Obračun po komadu.
POS 6 | - jednokrilna vrata 71/205 cm | kom | 1 |  | 0
| Ukupno unutrašnja stolarija |  |  |  | 0
X | FASADNA STOLARIJA
1 | Prepravka i ponovna montaža fasadnog portala hospitalnog dela objekta, dimenzija 2.05 x 2.60 m. Portal se prepravlja ukidanjem parapetnog dela i svodi se na novu dimenziju 2.05 x 1.80 m.
| Obračun po komadu. | kom | 1 |  | 0
| Ukupno fasadna stolarija |  |  |  | 0
XI | BRAVARSKI RADOVI
1 | Izrada i ugradnja čeličnih nosača - nadvoja u otvoru u zidu, između lekarske sobe i hodnika u suterenu i između bolesničkih soba broj 29 i 30 u prizemlju hospitalnog dela. Nosači su od toplovaljanih profila I160. Cenom su obuhvaćena spojna sredstva, klinovi,ostali pribor i antikoroziona zaštita.
| Obračun je po kg. | kg | 300 |  | 0
2 | Nabavka i ugradnja rukohvata od crnih cevi Ø 50 mm, postavljenih celom dužinom stepeništa na oba bočna zida i po sredini. Cevi su radionički minizirane i finalno obrađene masnom bojom.
| Obračun po m. | m | 10.92 |  | 0
| Ukupno bravarski radovi |  |  |  | 0
XII | LIMARSKI RADOVI
1 | Nabavka materijala i izrada opšava nazidka od poc. lima d = 0,55 mm
| - razvijene širine 30 cm. | m | 4.55 |  | 0
| - razvijene širine 65 cm. | m | 15.38 |  | 0
| - razvijene širine 100 cm. | m | 2.6 |  | 0
Obračun po m.
| Ukupno limarski radovi |  |  |  | 0
XIII | MOLERSKO FARBARSKI RADOVI
1 | Nabavka materijala i gletovanje unutrašnjih zidova i plafona.
| Obračun po m2. | m2 | 320.25 |  | 0
2 | Nabavka materijala i bojenje svih unutrašnjih zidova i plafona poludisperzivnom bojom u tonu po izboru investitora.
Obračun po m2.
| - zidovi | m2 | 310.25 |  | 0
| - plafoni | m2 | 10 |  | 0
3 | Obrada novih fasadnih zidova plastificiranim premazom u tonu po izboru projektanta.
| Obračun po m2. | m2 | 65.1 |  | 0
| Ukupno molersko-farbarski radovi |  |  |  | 0
XIV | GIPSARSKI RADOVI
1 | Nabavka i montaža gipsanog spuštenog plafona tipa `Armstrong` na metalnoj podkonstrukciji.
| Obračun po m2. | m2 | 118.23 |  | 0
| Ukupno gipsarski radovi |  |  |  | 0
XV | KROVOPOKRIVAČKI RADOVI
1 | Nabavka i postavljanje ravnog neprohodnog krova u slojevima:
- hidroizolacija sa završnim slojem
- sloj za pad 4-16 cm
- PVC folija
- tvrda mineralna vuna 10 cm
| - parna brana 0.15 cm | m2 | 11.6 |  | 0
| Ukupno krovopokrivački radovi |  |  |  | 0
XVI | KERAMIČARSKI I PODOPOLAGAČKI RADOVI
1 | Nabavka i postavljanje Vinflex podne obloge ili slično, u lekarskoj sobi i hodniku u suterenu, i u sobama 29 i 30 u prizemlju hospitalnog dela. U cenu uračunate i sve pripremne radnje.
| Obračun po m2. | m2 | 62.95 |  | 0
2 | Nabavka i postavljanje Vinflex podne obloge ili slično, na stepenicama, u vezi lifta sa bunkerom. U cenu uračunate i sve pripremne radnje.
| Obračun po m2. | m2 | 20 |  | 0
3 | Nabavka i postavljanje zidnih keramičkih pločica u sanitarnom čvoru sobe 29 u prizemlju. Pločice postavljati na lepak, do visine od 2.00 m. Pločice I klase, domaće proizvodnje, lepiti lepkom u slogu fuga na fugu. Po potrebi ivice pločica ručno dobrusiti. Obložene površine moraju biti ravne i vertikalne. Postavljene pločice fugovati i očistiti piljevinom. U cenu ulazi i nabavka pločica.
| Obračun po m2. | m2 | 13.5 |  | 0
4 | Nabavka i postavljanje podnih keramičkih pločica u sanitarnom čvoru sobe 29 u prizemlju. Pločice postavljati u lepku preko postojećih keramičkih pločica. U cenu ulazi i nabavka pločica.
| Obračun po m2. | m2 | 3 |  | 0
| Ukupno keramičarski i podopolagački radovi |  |  |  | 0
XVII | LIFT
1 | Izrada Projekta lifta (PGD), isporuka, montaža, atestiranje i puštanje lifta u pogon.
| Obračun komplet | kompl | 1 |  | 0
| Ukupno lift |  |  |  | 0
REKAPITULACIJA
I | PRIPREMNI RADOVI |  |  |  | 0
II | ZEMLJANI RADOVI |  |  |  | 0
III | RUŠENJE |  |  |  | 0
IV | BETONSKI RADOVI |  |  |  | 0
V | ARMIRAČKI RADOVI |  |  |  | 0
VI | ZIDARSKI RADOVI |  |  |  | 0
VII | TESARSKI RADOVI |  |  |  | 0
VIII | IZOLATERSKI RADOVI |  |  |  | 0
IX | UNUTRAŠNJA STOLARIJA |  |  |  | 0
X | FASADNA STOLARIJA |  |  |  | 0
XI | BRAVARSKI RADOVI |  |  |  | 0
XII | LIMARSKI RADOVI |  |  |  | 0
XIII | MOLERSKO-FARBARSKI RADOVI |  |  |  | 0
XIV | GIPSARSKI RADOVI |  |  |  | 0
XV | KROVOPOKRIVAČKI RADOVI |  |  |  | 0
XVI | KERAMIČARSKI I PODOPOLAGAČKI RADOVI |  |  |  | 0
XVII | LIFT |  |  |  | 0
| UKUPNO |  |  |  | 0
печат и потпис овлашћеног лица понуђача

## KROV BUNKERA
Прилог 2-1 - јн 31-2017-П-01
лист 4
PREDMER I PREDRAČUN
GRAĐEVINSKIH I GRAĐEVINSKO - ZANATSKIH RADOVA
- SANACIJA RAVNOG KROVA BUNKERA
U svim navedenim pozicijama je u cenu uračunata svaka neophodna nabavka i ugradnja materijala
|  |  |  | Jedinična | Ukupna
Redni | Opis radova | Jed. | Količina | cena | cena
broj |  | mere |  | (dinara) | (dinara)
0 | PRIPREMNI RADOVI I RUŠENJE
Sva rušenja moraju biti izvedena stručno, pažljivo, uz upotrebu zaštitne opreme i u svemu prema projektnoj dokumentaciji kako ne bi bili ugroženi sigurnost ljudi i stabilnost objekta.
1 | Ograđivanje i obezbeđivanje gradilišta.
| Obračun je paušalno. | pauš | 1 |  | 0
2 | Demontaža i prepravka celokupne opreme (instalacije ventilacije i klimatizacije) postavljene na ravnom krovu bunkera, prepravka i podizanje nosača opreme za 1.00 m u visinu i ponovna montaža nosača i opreme.
| Obračun komplet. | kompl | 1 |  | 0
3 | Usecanje slojeva ravnog krova bunkera do AB gornje ploče i formiranje otvora za postavljanje AB stubova dimenzija 25 x 25 cm. Otvori se formiraju u širini stubova.
| Obračun je po komadu. | kom | 18 |  | 0
4 | Utovar šuta u vozilo i transport na gradsku deponiju.
| Obračun je po turi prevoza (7 m3/tura). | tura | 1 |  | 0
| Ukupno RUŠENJE |  |  |  | 0
I | ZIDARSKI RADOVI
Sav upotrebljen materijal za zidanje mora odgovarati zahtevima važećih propisa i standarda. Zidanje opekom mora biti čisto u pravilnim horizontalnim redovima u pravilnoj vezi.Zidne površine i ivice moraju biti ravne i vertikalne pod viskom. U cenu je uračunat sav rad, alat, materijal sa rasturom, transport, pokretne i nepokretne skele. Svi zidovi malterišu se slojem grubog i finog maltra sa prethodnim prskanjem cementnim mlekom betonskoh površina. Malterisanje fasade se obavlja takođe u dva sloja.
1 | Nabavka materijala i doziđivanje zabatnog zida na ivici oba bunkera ka budućoj evakuacionoj rampi, fasadnom opekom d = 12 cm u produžnom malteru 1:3:6. Zabatni zid je visine cca 0.87 - 1.17 m, gornjom ivicom je horizontalan i prati visinu nazidka buduće evakuacione rampe. U količinu uračunato i nadziđivanje postojećih bočnih nazidaka postojeće veze bunkera i glavnog objekta, radi formiranja kontra pada od nazidka bunkera ka vezi bunkera i glavnog objekta. U cenu je uračunato i betoniranje AB vertikalnih stubova dimenzija 25 x 25 cm, u visini zida, koji se postavljaju na maksimalnom rastojanju od 3.00 m` i horizontalnih završnih AB serklaža dimenzija 20 x 20 cm. Stubovi se sudre ubušivanjem armature (ankera) u rupe dubine 30 cm, prečnika Ø 5 cm, zatim se zidaju zidovi fasadnom opekom pri čemu se formira prostor za svaki pojedinačni stub, nakon čega se vrši izlivanje stubova betonom `na šmorc`. U cenu uračunati potrebnu armaturu, oplatu i sav prateći alat i materijal. Skela i druga pomoćna sredstva potrebna za sigurno i bezbedno izvršenje pozicije su obračunati kao posebna stavka.
| Obračun je po m². | m² | 41 |  | 0
2 | Nabavka materijala i doziđivanje nazidka u zoni dilatacije između dva bunkera, fasadnom opekom d = 12 cm u produžnom malteru 1:3:6. Dozidani deo je visine cca 0.60 m i gornjom ivicom je horizontalan. U cenu je uračunato i betoniranje AB vertikalnih stubova dimenzija 25 x 25 cm, u visini zida, koji se postavljaju na maksimalnom rastojanju od 3.00 m` i horizontalnih završnih AB serklaža dimenzija 20 x 20 cm. Stubovi se sidre ubušivanjem armature (ankera) u rupe dubine 30 cm, prečnika Ø 5 cm, zatim se zidaju zidovi fasadnom opekom pri čemu se formira prostor za svaki pojedinačni stub, nakon čega se vrši izlivanje stubova betonom `na šmorc`. U cenu uračunati potrebnu armaturu, oplatu i sav prateći alat i materijal. Skela i druga pomoćna sredstva potrebna za sigurno i bezbedno izvršenje pozicije su obračunati kao posebna stavka.
| Obračun je po m². | m² | 4.5 |  | 0
3 | Nabavka materijala i izrada sloja za pad preko postojećeg sloja hidroizolacije ravnog krova bunkera. Sloj za pad se izvodi vodonepropusnim betonom uz dodatak neophodnih aditiva. Debljina sloja za pad je od 5 do 15 cm. U cenu uračunata i mrežasta armatura Q131 neophodna za izvršenje pozicije.
| Obračun je po m². | m² | 82.06 |  | 0
4 | Nabavka materijala i formiranje kontra pada na delu krova veze bunkera i glavnog objekta, izlivanjem betona i zapunjavanjem uvale koja nastaje nakon formiranja zabatnog zida bunkera. Sloj za pad se izvodi vodonepropusnim betonom uz dodatak neophodnih aditiva. Debljina sloja za pad je od 5 do 15 cm. U cenu uračunata i mrežasta armatura Q131 neophodna za izvršenje pozicije.
| Obračun je po m³. | m³ | 1.2 |  | 0
| Ukupno ZIDARSKI RADOVI |  |  |  | 0
II | TESARSKI RADOVI
Drvena građa (čamova) i spojni materijal za izradu noseće krovne konstrukcije moraju u potpunosti odgovarati propisima. Građa mora biti suva (max 20% vlage). Pozicijom vezanom za izradu krovne konstrukcije obuhvaćeno je: celokupan rad, materijal, transport, pomoćne skele, izrada patosa i šablona,crtanje profila, krojenje, montiranje, postavljanje okova i zaštitni premazi.
1 | Nabavka materijala, izrada i montaža drvenih dvovodnih rešetkastih nosača od dasaka, tzv.“bindera“, od četinara II klase. Nosači su ukupne dužine cca 24.78 m svaki, u najvišljem delu su visine 1.00 m dok su gornji pojasevi koji formiraju pad krovnih ravni sa padom od 3%. Nosači se postavljaju na maksimalnom razmaku od 1.00 m. Cenom je obuhvaćena zaštita elemenata premazima protiv truljenja i požara. Skela i druga pomoćna sredstva potrebna za sigurno i bezbedno izvršenje pozicije su obračunati kao posebna stavka.
| Obračun je po komadu nosača. | kom | 8 |  | 0
2 | Nabavka materijala i postavljanje daščane oplate d=2.4 cm preko rešetkastih krovnih nosača „bindera“. Skela i druga pomoćna sredstva potrebna za sigurno i bezbedno izvršenje pozicije su obračunati kao posebna stavka.
| Obračun je po m². | m² | 200 |  | 0
3 | Formiranje revizionog otvora između bindera radi omogućavanja pristupa krovnoj konstrukciji. Dimenzije revizionog otvora su 80 x 80 cm.
| Obračun je po komadu. | kom | 2 |  | 0
| Ukupno TESARSKI RADOVI |  |  |  | 0
III | IZOLATERSKI RADOVI
Izolaterski radovi se izvode u svemu prema normama i standardima. Hidroizolacija se postavlja na svim pozicijama gde je prisustvo vode i njeno delovanje stalnog karaktera, ili tamo gde je potrebno zaštititi materijal prilikom postavljanja obloge koja pri ugradnji mora sadržati vodu.
1 | Nabavka materijala i izrada izolacije novih krovnih ravni slojem ter hartije. Izolacija se postavlja preko daščane oplate. Skela i druga pomoćna sredstva potrebna za sigurno i bezbedno izvršenje pozicije su obračunati kao posebna stavka.
| Obračun je po m². | m² | 200 |  | 0
2 | Nabavka materijala i izrada izolacije krovnim hidroizolacionim membranama za prohodne krovove preko betoniranog sloja za pad na ravnom krovu bunkera. U količinu uračunata i izolacija na krovu veze bunkera i glavnog objekta.
| Obračun je po m². | m² | 88 |  | 0
| Ukupno IZOLATERSKI RADOVI |  |  |  | 0
IV | KROVOPOKRIVAČKI RADOVI
1 | Postavljanje pocinkovanog lima d=0.55 mm kao finalne obrade krovnih ravni. Limene trake postavljati bez prekida po dužini, sa mašinskim pertlanjem. Skela i druga pomoćna sredstva potrebna za sigurno i bezbedno izvršenje pozicije su obračunati kao posebna stavka.
| Obračun je po m². | m² | 200 |  | 0
| Ukupno KROVOPOKRIVAČKI RADOVI |  |  |  | 0
V | LIMARSKI RADOVI
Sve limarske radove izvesti od pocinkovanog čeličnog lima d=0.55 mm. Pre izrade pojedinih delova limarije obavezno uzeti mere na licu mesta za svaku poziciju radova. Povezivanje pojedinih delova izvršiti tako da se omogući dilatiranje lima. Sve čelične delove (kuke, prstenovi i sl.) koji dolaze u neposredni dodir sa limom moraju biti takođe pocinkovani. Površine od betona koje se opšivaju limom moraju biti snabdevene trapezastim letvama 3/5 cm na razmaku od 50 cm koje treba ubetonirati pomoću ukovanih eksera. Kod podloga od betona, opeke ili maltera ispod lima položiti sloj terisane hartije, što ulazi u cenu limarskih radova.
1 | Nabavka materijala i izrada opšava krovnih ravni od pocinkovanog lima razvijene širine 60 cm. Skela i druga pomoćna sredstva potrebna za sigurno i bezbedno izvršenje pozicije su obračunati kao posebna stavka.
| Obračun je po m´. | m´ | 62 |  | 0
2 | Nabavka materijala i izrada opšava dozidanog zabatnog zida ka evakuacionoj rampi, od pocinkovanog lima razvijene širine 100 mm. Skela i druga pomoćna sredstva potrebna za sigurno i bezbedno izvršenje pozicije su obračunati kao posebna stavka.
| Obračun je po m´. | m´ | 37.5 |  | 0
3 | Nabavka materijala i izrada opšava dozidanog nazidka u zoni dilatacije između dva bunkera, od pocinkovanog lima razvijene širine 60 mm. Skela i druga pomoćna sredstva potrebna za sigurno i bezbedno izvršenje pozicije su obračunati kao posebna stavka.
| Obračun je po m´. | m´ | 7 |  | 0
4 | Nabavka materijala i izrada opšava dozidanog bočnog nazidka veze bunkera i glavnog objekta, od pocinkovanog lima razvijene širine 60 mm. Skela i druga pomoćna sredstva potrebna za sigurno i bezbedno izvršenje pozicije su obračunati kao posebna stavka.
| Obračun je po m´. | m´ | 2 |  | 0
5 | Izrada i ugradnja oluka dimenzija 14 x 14 cm od pocinkovanog lima d = 0.55 mm sa postavljanjem nosača od pocinkovanog pljošteg gvožđa 6 x 25 mm, na svaki 1,0 m. Cenom je obuhvaćena i ugradnja uvodnog lima duž strehe krovnih ravni. Skela i druga pomoćna sredstva potrebna za sigurno i bezbedno izvršenje pozicije su obračunati kao posebna stavka.
Obračun je po m´.
| - horizontalni | m´ | 22 |  | 0
| - vertikalni (veza bunkera i objekta) | m´ | 1.5 |  | 0
| Ukupno LIMARSKI RADOVI |  |  |  | 0
VI | OSTALI RADOVI
1 | Nabavka i postavljanje betonskih cevi prečnika Ø60 cm, visine 60 - 80 cm, ubušivanje u teren i zasipanje šljunkom. Betonske cevi služe za prihvat atmosferske vode koja se kroz olučne cevi sliva sa krovnih ravni bunkera. U cenu uračunati iskop rupe, postavljanje cevi, punjenje cevi šljunkom i zasipanje oko cevi zemljom.
| Obračun je komplet. | kompl | 3 |  | 0
| Ukupno OSTALI RADOVI |  |  |  | 0
REKAPITULACIJA
О | PRIPREMNI RADOVI I RUŠENJE |  |  |  | 0
I | ZIDARSKI RADOVI |  |  |  | 0
II | TESARSKI RADOVI |  |  |  | 0
III | IZOLATERSKI RADOVI |  |  |  | 0
IV | KROVOPOKRIVAČKI RADOVI |  |  |  | 0
V | LIMARSKI RADOVI |  |  |  | 0
VI | OSTALI RADOVI |  |  |  | 0
| UKUPNO |  |  | 0
печат и потпис овлашћеног лица понуђача

## ELEKTROINSTALACIJE
| Прилог 2-1 - јн 31-2017-П-01 |  |  | лист 5
4.6.2. | PREDMER I PREDRAČUN ELEKTROINSTALACIJA
Svaka tačka ovog predmera obuhvata nabavku I isporuku glavnog i svog pomoćnog, potrebnog materijala, odnosno izvođenje svih potrebnih radova (i ono što nije eksplicitno navedeno) da bi instalacija bila urađena u skladu sa svim standardima i propisima I da bi nesmetano funkcionisala. Umesto navedenih proizvođača i tipova opreme i materijala, mogu se koristiti i drugi, istih tehničkih karakteristika. Napomena: Izvođač radova je obavezan da pre otvaranja iskopa obeleži postojeću podzemnu i nadzemnu instalaciju sa predstavnicima organizacija čije su one vlasništvo i u skladu sa propisima i zahtevima vlasnika obezbedi potpunu zaštitu istih.
redni broj | O P I S | jedinica mere | količina | jedinična cena | UKUPNO
4.6.2.1.1. | NAPOJNI KABLOVI
| NHXHX 5x16mm² od postojećeg RO do RO mašinske kućice | m | 15 |  | 0
| UKUPNO-NAPOJNI KABLOVI |  |  |  | 0
4.6.2.1.2. | Dodatna oprema u postojećem RO
| Minijaturni zaštitni prekidač - automatski osigurač, jednopolni, nazivne struje 6A, k-ke okidanja B, prekidne moći 6kA, sličan tipu LR B 6/1 proizvođača LEGRAND | kom | 1 |  | 0
| Foto rele, 16A, 220V AC sa fotosenzorom u plekso-vodootpornom kućištu, LEGRAND ili odgovarajući. | kom | 1 |  | 0
| Kontaktor, 3P, 16A, proiyvođača LEGRAND ili odgovarajući | kom | 2 |  | 0
| Minijaturni zaštitni prekidač - automatski osigurač, jednopolni, nazivne struje 16A, k-ke okidanja C, prekidne moći 10kA prema IEC 60947-2, DX C 16/1 proizvođača LEGRAND ili odgovarajući | kom | 4 |  | 0
| Automatski osigurač, jednopolni, nazivne struje 50A, k-ke okidanja C, prekidne moći 6kA prema IEC 60947-2, DX C 50/1 proizvođača LEGRAND ili odgovarajući | kom | 3 |  | 0
| UKUPNO-Dodatna oprema u postojećem RO |  |  |  | 0
4.6.2.1.3. | PROVODNICI I PVC CEVI
| NHXHX 5x2.5mm² | m | 85 |  | 0
| NHXHX 3x2.5mm² | m | 60 |  | 0
| NHXHX 3x1.5mm² | m | 55 |  | 0
| UKUPNO-PROVODNICI I PVC CEVI |  |  |  | 0
4.6.2.1.4. | SVETILJKE
Isporuka i montaža sljedećih svjetiljki:
S1 | Nadgradna LED svetiljka 50W, IP65, tipa PL21LECOV1 proizvođača MODUS sa ugrađenim antipanik modulom | kom | 17 |  | 0
| UKUPNO-SVETILJKE |  |  |  | 0
Sitan nepredviđeni materijal
Ispitivanje gotove instalacije
| UKUPNO (din): |  |  |  | 0
печат и потпис овлашћеног лица понуђача

## REKAPITULACIJA
Прилог 2-1 - јн 31-2017-П-01
лист 6
PREDMER I PREDRAČUN GRAĐEVINSKIH I GRAĐEVINSKO - ZANATSKIH RADOVA
- REKAPITULACIJA
1 | EVAKUACIONA RAMPA
I | PRIPREMNI RADOVI |  | 0
II | ZEMLJANI RADOVI |  | 0
III | RUŠENJE |  | 0
IV | BETONSKI RADOVI |  | 0
V | ARMIRAČKI RADOVI |  | 0
VI | ZIDARSKI RADOVI |  | 0
VII | IZOLATERSKI RADOVI |  | 0
VIII | BRAVARSKI RADOVI |  | 0
IX | LIMARSKI RADOVI |  | 0
X | MOLERSKO-FARBARSKI RADOVI |  | 0
XI | KROVOPOKRIVAČKI RADOVI |  | 0
XII | PODOPOLAGAČKI RADOVI |  | 0
| UKUPNO |  | 0
2 | EVAKUACIONO STEPENIŠTE
I | PRIPREMNI RADOVI |  | 0
II | ZEMLJANI RADOVI |  | 0
III | RUŠENJE |  | 0
IV | BETONSKI RADOVI |  | 0
V | ARMIRAČKI RADOVI |  | 0
VI | ZIDARSKI RADOVI |  | 0
VII | IZOLATERSKI RADOVI |  | 0
VIII | BRAVARSKI RADOVI |  | 0
IX | LIMARSKI RADOVI |  | 0
X | MOLERSKO-FARBARSKI RADOVI |  | 0
XI | KROVOPOKRIVAČKI RADOVI |  | 0
XII | PODOPOLAGAČKI RADOVI |  | 0
| UKUPNO |  | 0
3 | NABAVKA I UGRADNJA LIFTA SA IZRADOM PROJEKTNE DOKUMENTACIJE I ADAPTACIJA TOPLE VEZE
I | PRIPREMNI RADOVI |  | 0
II | ZEMLJANI RADOVI |  | 0
III | RUŠENJE |  | 0
IV | BETONSKI RADOVI |  | 0
V | ARMIRAČKI RADOVI |  | 0
VI | ZIDARSKI RADOVI |  | 0
VII | TESARSKI RADOVI |  | 0
VIII | IZOLATERSKI RADOVI |  | 0
IX | UNUTRAŠNJA STOLARIJA |  | 0
X | FASADNA STOLARIJA |  | 0
XI | BRAVARSKI RADOVI |  | 0
XII | LIMARSKI RADOVI |  | 0
XIII | MOLERSKO-FARBARSKI RADOVI |  | 0
XIV | GIPSARSKI RADOVI |  | 0
XVI | KROVOPOKRIVAČKI RADOVI |  | 0
XVII | KERAMIČARSKI I PODOPOLAGAČKI RADOVI |  | 0
XVII | LIFT |  | 0
| UKUPNO |  | 0
4 | SANACIJA RAVNOG KROVA BUNKERA
О | PRIPREMNI RADOVI I RUŠENJE |  | 0
I | ZIDARSKI RADOVI |  | 0
II | TESARSKI RADOVI |  | 0
III | IZOLATERSKI RADOVI |  | 0
IV | KROVOPOKRIVAČKI RADOVI |  | 0
V | LIMARSKI RADOVI |  | 0
VI | OSTALI RADOVI |  | 0
| UKUPNO | 0
5 | ELEKTROINSTALACIJE
4.6.2.1.1. | NAPOJNI KABLOVI |  | 0
4.6.2.1.2. | DODATNA OPREMA U POSTOJEĆEM RO |  | 0
4.6.2.1.3. | PROVODNICI I PVC CEVI |  | 0
4.6.2.1.4. | SVETILJKE |  | 0
| SITAN NEPREDVIĐENI MATERIJAL |  | 0
| ISPITIVANJE GOTOVE INSTALACIJE |  | 0
| UKUPNO |  | 0
| UKUPNO RADOVI |  | 0
печат и потпис овлашћеног лица понуђача