## 5.2
POZ. | OPIS RADOVA | Jed. Mere | Količina | Jedinična cena (RSD bez PDV-a) | UKUPNO (RSD bez PDV-a) | proizvođač, tip
5.2 | PROJEKAT TELEKOMUNIKACIONIH I SIGNALNIH INSTALACIJA – SISTEMI TEHNIČKE ZAŠTITE
PREDMER I PREDRAČUN RADOVA
NAPOMENE:
1 | OPŠTE NAPOMENE:
1.1 | Ovim predmerom, predviđa se isporuka svog potrebnog materijala i opreme, ugrađivanje prema predmeru (pojedinim pozicijama), ispitivanje i puštanje u rad. Sav upotrebljeni materijal mora biti prvoklasnog kvaliteta. Svi radovi moraju biti izvedeni od strane stručnih ovlašćenih lica, a u potpunosti prema propisima i važećim standardima za ovu vrstu radova.
1.2 | U cenu se uračunava sav navedeni materijal u pozicijama i sav sitan materijal, koji prati dotičnu poziciju, transport, kao i cenu izvođenja sa svim porezima i doprinosima. Cena uključuje ispitivanje i puštanje u ispravan rad svih elemenata instalacije navedenih u pozicijama. Izvođač je dužan da radove izvrši u svemu prema priloženom tehničkom izveštaju, tehničkim uslovima, predmeru i predračunu i crtežima, da pre početka radova dobro prouči dobijenu dokumentaciju i da na vreme upozori na eventualna odstupanja od postojećih propisa. Izvođač se takođe ne oslobađa obaveze izvođenja pojedinih radova, koji su predviđeni predmerom i predračunom, a eventualno nisu napomenuti u tehničkom opisu ili bilo kom drugom prilogu ovog projekta, a što je obavezan da uradi po važećim propisima za izvođenja instalacija za ovu vrstu objekta.
1.3 | Sva ugrađena elektrooprema mora da bude izrađena prema SRPS, ili međunarodnim standardima (IES, ISO), s tim što se u nedostatku mogu koristiti i priznati nacionalni standardi drugih država (VDE, DIN, IEEE, itd.).
1.4 | Ponuda treba da sadrži sve podatke o ponuđenoj opremi (tip, vrsta, proizvođač, tehničke karakteristike i sl.).
1.5 | Konačan obračun radova vrši se prema stvarno izvedenim količinama
100 | UNUTRAŠNJI I SPOLJAŠNJI VIDEO NADZOR (IPCCTV)
NAPOMENA: 1. Kamere moraju biti pokrivene trogodišnjom garancijom proizvođača. SD kartice isporučene uz kamere moraju biti istog proizvođača kojeg su i kamere zbog bezbednosnih rizika, performansi i dugotrajnosti rešenja. SD kartice moraju biti podržane sa minimalno 3 godine proizvođačke garancije Čipset kamere mora biti dizajniran i proizveden od strane proizvođača kamere u cilju boljih performansi, direktne podrške, optimizacije softvera/firmvera i sajber sekjuriti problema. Korišćenje OEM čipsetova nije dozvoljeno. Proizvođač kamere mora obezbediti opciju dugoročne podrške za upravljački softver (firmver) kamere iz razloga bezbednosnih problema, novih funkcionalnosti i kritičnih bagova koje se mogu pojaviti i kada proizvođač prestane sa proizvodnjom tog proizvoda. Kamere moraju posedovati otvorenu platformu koja omogućava instalaciju/integraciju softvera drugih proizvođača koji mogu unaprediti upotrebljivost kamere. Ova platforma mora omogućiti korisniku da instalira/integriše različite analitičke aplikacije koje se pokreću/rade direktno na kameri (npr. brojač ljudi, prepoznavanje tablica, detekcija dima i sl.), i na taj način omogući veću fleksibilnost celog sistema, bolju prilagođenost potrebama korisnika kao i omogući korišćenje dosta većeg broja video-analitičkih kamera po serveru.
Proizvođač kamere mora da obezbedi besplatan softver za efikasno upravljanje kamerama, odnosno njihovom instalacijom i bezbednosno-operativnim zadacima. Softver mora da omogući brzu i laku instalaciju novih uređaja, bekap i vraćanje svih podešavanja kamere/uređaja. Softver za upravljanje kamerama mora posedovati funkciju centralizovane i efikasne instalacije nadogradnji firmvera i aplikacija na kamerama u sistemu pojedinačno ili grupno. Primena sajbesekjuriti kontrola kao što su upravljanje HTTPS i 802.1x sertifikatima, upravljanje korisnicima i lozinkama mora biti deo funcionalnosti softvera za upravljanje kamerama.
101 | RACK ORMANI
Isporuka i ugradnja telekomunikacione opreme u RACK-I1.1/-I1.2/-I1.3 Komplet rad i materijal, sa ugradnjom: - odvodnici prenapona D klase – 2kompl. - optički razdelnik 19" FO splicebox, za 24 vlakna, SC, 9/125um OS2, klizni, 1U, (za 2x optičke Singlemode kablove sa 12 vlakana) - 1 kompl.; - 19" patch paneli prazan za 24modula (SFA) (SFB), 1U – 2kom; - slepi modul za neiskorišćene portove na patch panelu – 25kom.; - Toolless line-modul RJ45, oklopljen, Class Ea 10GB (SFA) – 23kom.; - kablovi cat7 za prevezivanje unutar ormana, dužine cca 1m sa RJ45 priklj. - 48kom.; - držači kablova (patch guide) – 2 kompl.; - police za smeštaj opreme - 3 kom.; - nizajući utikači 19" (4kom.) - 2 kompl. - sitan montažni materijal, vodovi za povezivanje unutar RACK-a; Konačan obračun se vrši prema stvarno izvedenim količinama. Komplet rad i materijal. NAPOMENA: 1. Ovu poziciju usaglasati sa Investitorom i isporučiocem opreme za video nadzor.
| Obračun po kompletu izvedene pozicije. | Kompl. | 3 |  | 0
102 | NVR UREĐAJ
Nabavka, isporuka, montaža i povezivanje: NVR uređaj mora biti isporučen sa preinstaliranim Windows operativnim sistemom posebno optimizovanom i prilagođenom radu VMS aplikacije NVR uređaji moraju biti pokriveni sa trogodišnjom garancijom proizvođača. Sva podešavanja, instalaciju, puštanje u rad i održavanje NVR uređaja mora obaviti kvalifikovana osoba, sertifikovana od strane proizvođača NVR uređaja. NVR uređaj mora biti dokazan u upotrebi, a njegova kompatibilnost i performanse moraju biti testirane i verifikovane od strane proizvođača VMS softvera koji je prinstaliran na njemu. Proizvođač NVR uređaja mora da obezbedi besplatan softver za monitoring tehničke ispravnosti uređaja i efikasnu integraciju sa preinstaliranim VMS softverom. Integracija VMS-a i softvera za monitoring tehničke ispravnosti uređaja mora omogućiti prikaz stanja komponenti i generisati alarme u okviru korisničke aplikacije VMS softvera. Komponente čija se tehnička ispravnost mora pratiti su procesor, matična ploča, ventilatori, napajanje i hard diskovi. Mrežni video snimač (NVR) mora da bude testiran i verifikovan od strane proizvođača VMS-a za minimalno 100 kamera NVR uređaj mora da obezbedi minimalno 17TB korisnog prostora za skladištenje video snimaka. TEHNIČKE KARAKTERISTIKE mrežnog snimača NVR uređaj mora biti minimalno sledećih hardverskih karakteristika: Procesor: Intel® Core® procesor Memorija: 8 GB Hard disk: minimalno 17TB korisnog prostora za skladištenje video snimaka Grafička kartica: Intel® UHD Graphics Napajanje: 200W min. Mrežna kartica: 2x GbE Kućište: Rack 1U, maksimalna dubina 356 m Tip: N50, NetEye ili odgovarajuće"
| Obračun po kompletu izvedene pozicije. | Kompl. | 1 |  | 0
NAPOMENA: 1. Switch-evi za kamere su predviđeni u svesci 5/2 u poglavlju Aktivna oprema.
103 | NAS UREĐAJ
Nabavka, isporuka, montaža i povezivanje NAS uređaja:Core N3710 Quad-Core 1.6GHz procesor sa 4GB memorije DDR3L - Video konverzija za HD streaming preko Plex-a ™ - Centralizovani smeštaj podataka pomaže Vam da organizujete multimedijalne sadržaje i poboljšate proces rada - Brzo i lako podešavanje, robustan uređaj kojim se upravlja sa My Cloud OS 3 - Sveobuhvatna bezbednost kroz zaštitu lozinkom i AES 256-bitnom enkripcijom - Podrška za RAID 0, 1,5,10, JBOD - Automatski backup softver za PC, i puna Apple Time Machine podrška za Mac - Više opcija backup-a uključujuc´i i lokalno skladištenje podataka, Cloud ili backup na drugom My Cloud uređaju - VD Sinc ™ za pristup podacima sa bilo kog mesta. min 2x hdd 16TB SATA Tip: WD NAS My Cloud Pro PR4100 ili odgovarajuće
| Obračun po kompletu izvedene pozicije. | Kompl. | 1 |  | 0
104 | KLIJENTSKI RAČUNAR
Nabavka, isporuka, montaža i povezivanje: Klijentski brand računar, CPU Intel® Core™ i7-6700 3,40GHz, RAM 8GB DDR4, HDD256GB, DisplayPort x2, Small Form Factor kućište, Windows 10 Pro, u kompletu sa tastaturom, mišem i dva monitora 21.5", IPS, 1920x1080 rezolucije, vreme odziva 5ms, D-Sub, DVI-D, DisplayPort Tip: HP DES 800 G3, 1HK69EA, HP VH22 Monitor 21.5", X0N05AA ili odgovarajuće
| Obračun po kompletu izvedene pozicije. | Kompl. | 1 |  | 0
105 | RAČUNAR SA MONITOROM
Nabavka, isporuka, montaža i povezivanje: Računar sa monitorom za pregled video sadržaja: Dual core procesor min 4GB DDR3 RAM min 500GB 7200 RPM SATA 3.5 HDD DVD+/-RW kućište Tower čipset Q85 ili odgovarajuće Slotovi za proširenje minimalno: 1 PCI Express x16 graphics connector 3 PCI Express x1 accessory connector Napajanje min 320W Portovi (minimalno): 4 USB 3.0 portovi 6 USB 2.0 portovi 1 VGA video port 2 Display Port with multi-stream video port 1 RJ-45 mrežni konektor 1 RS-232 serijski port (opciono dodavanje serijskog RS-232 porta) 3 .5mm audio in/out jacks PS/2 portovi za tastaturu i miš Tastatura – srpski raspored Miš - optički minimalno 21-In LED monitor operativni sistem Windows 10 Professional 64bit OS ili odgovarajući, sa licencom za pregled video sadržaja min 3 godine proizvođačke garancije poženjno je da monitor, miš i tastatura budu od istog proizvođača Dostaviti CE sertifikat za ponuđeni uređaj. Tip: HP ProDesk 600 G1 sa 21" monitorom i nosačem za zid
| Obračun po kompletu izvedene pozicije. | Kompl. | 6 |  | 0
106 | UNUTRAŠNJA KAMERA
"Isporuka, montaža i povezivanje unutrašnje kamere: Podešavanje ugla kamere Pan: ±175° Tilt: ±80° Rotation: ±175° Video kompresija H.264 (MPEG-4 Part 10/AVC) Baseline, Main i High profili H.265 (MPEG-H Part 2/HEVC) Main profil Motion JPEG Rezolucija 2304x1728 (4MP) do 320x240 Broj frejmova 25/30 fps (50/60 Hz) Video strim Višestruki, individualno podesivi strimovi u H.264, H.265 i Motion JPEG Podesiv frame rate i bandwidth VBR/MBR H.264/H.265 HDMI Višestruki video strim 2 pojedinačno isečene zone slike Pan/Tilt/Zoom Digitalni PTZ Kontrola slike Kompresija, zasićenje boje, osvetljenost, oštrina, kontrast, odnos bele boje, dan/noć nivo, kontrola ekspozicije (uključujući automatsku kontrolu pojačanja), WDR do 115 dB u zavisnosti od scene, fino podešavanje ponašanja pri slabom osvetljenju, prekrivanje teksta i slike, maske privatnosti , slika u ogledalu, rotacija: 0 °, 90 °, 180 °, 270 °, format slike za hodnike Audio ulazi i izlazi Dvosmerna audio veza putem opcionih audio i I/O interfejsa sa portcast tehnologijom Sigurnost Lozinka, filtriranje IP adresa, HTTPS-a enkripcija, IEEE 802.1x (EAP-TLS) mrežna kontrola pristupa, proveravanje autentifikacije, logovanje korisničkog pristupa, upravljanje, brute force delay zaštita, potpisani firmver Podržani protokoli IPv4, IPv6 USGv6, HTTP, HTTPSa , SSL/TLSa , QoS Layer 3 DiffServ, FTP, SFTP, CIFS/SMB, SMTP, Bonjour, UPnP® , SNMP v1/v2c/v3 (MIB-II), DNS, DynDNS, NTP, RTSP, RTP, SRTP, TCP, UDP, IGMP, RTCP, ICMP, DHCP, ARP, SOCKS, SSH, SIP, LLDP, MQTT Interfejs za aplikacije Otvoreni API za softversku integraciju; ONVIF® G, S i T profili Podrška za SIP protokol u cilju integracije sa VoIP sistemima, peer to peer ili integrisano sa SIP/PBX Analitika Detekcija pokreta, Aktivni Tampering alarm Podrška za instalaciju aplikacija drugih proizvoćača Okidači za događaje Analitika, događaji vezani za memorijsku karticu, virtuelni ulaz kroz API Pomoć pri instalaciji Brojač piksela Kućište IP42, IK08 zaštita od udaraca, zaštićena elektronika Zaštita okoline Bez PVC-a, bez BFR/CFR, 52% reciklirana plastika Memorija 1 GB RAM, 512 MB Flash Napajanje Napajanje putem mreže (PoE) IEEE 802.3af/802.3at Type 1 Class 1 Typical 2.5 W, max 3.0 W Konektori RJ45 10BASE-T/100BASE-TX PoEb HDMI Type Db Audio i I/O konektivnost preko dodatnih urećaja Skladištenje snimaka Podrška za microSD/microSDHC/microSDXC kartice Enkripcija SD kartice Podrška za snimanje na mrežni skladišni prostor (NAS) Radni uslovi 0 °C to 45 °C Vlažnost 15–85% RH (bez kondenzacije) Tip: M3066-V, Axis ili odgovarajuće"
| Obračun po kompletu izvedene pozicije. | Kompl. | 45 |  | 0
107 | SPOLJAŠNJA KAMERA
Nabavka, isporuka, montaža i povezivanje spoljne kamere: Senzor 1/2.7” RGB CMOS sa progresivnim skeniranjem Objektiv 2.4 mm, F2.1 Horizontalno vidno polje: 130° Vertikalno vidno polje: 72° Fiksni otvor blende, fiksni fokus, IC korigovani objektiv Dan noć funkcionalnost Automatski IR-cut filter Minimalno osvetljenje Slika u boji: 0.19 lux na 50 IRE, F2.1 Crno beli režim: 0.04 lux F2.0 na 50 IRE, 0 lux sa uključenom IC iluminacijom Brzina zatvarača OD 1/33500 s do 1/5 s Podešavanje ugla kamere Pan ±180°, tilt od 0 do 60°, rotacija ±95° Video kompresija H.264 (MPEG-4 Part 10/AVC) Baseline, Main and High profili H.265 (MPEG-H Part 2/HEVC) Main profil Motion JPEG Rezolucija 2688x1512 (4MP) do 320x240 Broj frejmova 25/30 fps (50/60 Hz) Video strim Višestruki, idividualno podesivi strimovi u H.264, H.265 i Motion JPEG Podesiv frame rate i bandwidth VBR/ABR/MBR H.264/H.265 Višestruki video strim Do 2 pojedniačno isečene zone slike u punom protoku frejmova Kontrola slike Kompresija, boja, osvetljenje, oštrina, kontrast, lokalni kontrast, odnos bele boje, dan/noć nivo, kontrola ekspozicije (uključujući automatsku kontrolu pojačanja), WDR 120 dB u zavisnosti od scene, fino podešavanje ponašanja pri slabom osvetljenju, odmagljivanje, zone izloženosti, prekrivanje teksta i slike, maske privatnosti , slika u ogledalu, rotacija: 0 °, 90 °, 180 °, 270 °, format slike za hodnike PTZ funkcionalnost Digitalni PTZ Audio ulaz i izlaz Dvosmerna audio veza putem opcionih audio i I/O interfejsa sa portcast tehnologijom Sigurnost Lozinka, Filterisanje IP adresa, HTTPS enkripcija, IEEE 802.1Xa mrežna kontrola pristupa, Digest autentifikacija, Logovanje korisničkog pristupa, Upravljanje, brute force delay zaštita potpisani firmware,bezbedno pokretanje Interfejs za aplikacije Otvoreni API za softversku integraciju; ONVIF® G, S i T profili Podrška za SIP protokol u cilju integracije sa VoIP sistemima, peer to peer ili integrisano sa SIP/PBX Analitika Detekcija pokreta, Aktivni Tampering alarm; Podrška za instalaciju aplikacija drugih proizvođača Okidači za događaje Analitika, događaji vezani za memorijsku karticu, virtuelni ulaz kroz API Pomoć pri instalaciji Brojač piksela, podesivi intenzitet IR osvetljenja Kućište IP66, NEMA 4X, IK08 zaštita od udaraca. Zaštićena elektronika. Zaštita okoline Bez PVC-a Memorija 1024 MB RAM, 512 MB Flash Napajanje Napajanje putem mreže (PoE) IEEE 802.3af/802.3at Type 1 Class 3, Typical: 4.6 W, Max.: 8.7 W Konektori RJ45 10BASE-T/100BASE-TX PoE Audio i I/O konektivnost preko dodatnih urećaja IC iluminacija Optimizovano IC osvetljenje sa efikasnim i dugotrajnim 850 nm IR LED-ovima Domet od 20 metara ili više u zavisnosti od scene Skladištenje snimaka Podrška za microSD/microSDHC/microSDXC kartice Enkripcija SD kartice Podrška za snimanje na mrežni skladišni prostor (NAS) Radni uslovi Od -30°C do 50 °C Vlažnost 10–100% RH (bez kondenzacije) Tip: M3116-LVE, Axis ili odgovarajuće
| Obračun po kompletu izvedene pozicije. | Kompl. | 3 |  | 0
108 | DEVICE LICENCA
Nabavka, isporuka, montaža i povezivanje: Device licence za povezivanje kamere u programsku celinu
| Obračun po komadmu izvedene pozicije. | Kom. | 50 |  | 0
109 | BASE LICENCA
Nabavka, isporuka, montaža i povezivanje: Base licenca za povezivanje kamere u programsku celinu Tip: milestone XP Professional ili odgovarajuće
| Obračun po komadmu izvedene pozicije. | Kom. | 1 |  | 0
110 | KOMUNIKACIONA PRIKLJUČNICA ZA KAMERE
Isporuka i montaža jednostruke komunikacione priključnice, oklopljene, 1xRJ-45, cat7 - za kamere. Komplet rad i materijal. Konačan obračun se vrši prema stvarno izvedenim količinama.
| Obračun po kompletu izvedene pozicije. | Kompl. | 45 |  | 0
111 | KOMUNIKACIJSKE PRIKLJUČNICE U INSTALACIONIM KANALIMA
Isporuka i montaža u instalacione kanale jake i slabe struje (instalacioni kanali su predviđeni u predmeru sveske 4/1) sledećih priključnica:
| - 2 x komunikacijska priključnica, oklopljena, 1xRJ-45, cat7, IP20 izvedbe (instalacioni kanal - video nadzor-monitor) | Kompl. | 6 |  | 0
| - 2 x komunikacijska priključnica, oklopljena, 1xRJ-45, cat7, IP20 izvedbe (instalacioni kanal - video nadzor-rezerva za monitor) | Kompl. | 3 |  | 0
Sa potrebnim elementima za ugradnju (montažne kutije, prirubnice i sl.) i odgovarajućim dekorativnim maskama, "mikro" IP20 izvedbe.Komplet rad i materijal. Konačan obračun se vrši prema stvarno izvedenim količinama.
Obračun po kompletu izvedene pozicije.
112 | PROGRAMIRANJE I KONFIGURISANJE
Programiranje i kofigurisanje svih elemenata sistema, podešavanje svih parametara, funkcionalno ispitivanje svih elemenata, kao i sistema u celini, puštanje sistema u rad, obuka korisnika, izrada detaljnih korisničkih uputstava.
| Obračun po kompletu izvedene pozicije. | Kompl. | 1 |  | 0
NAPOMENA: 1. Kablovski regali su predviđeni u predmeru sveske 5/1.
113 | PVC PKL KANALICE/INSTALACIONE CEVI
Isporuka i montaža bezhalogenih PVC PKL kanalica sa poklopcem ili bezhalogenih krutih instalacionih cevi:
| - PVC PKL 12x12, 15x12, 16x16mm / kruta instalaciona cev Ø 16-23mm; | m | 600 |  | 0
| - sitan montažni rad i materijal za montažu kanalica/cevi (vijci, tiple, obujmice, nosači i sl.); | Kompl. | 1 |  | 0
Konačan obračun se vrši prema stvarno izvedenim količinama.
Obračun po m izvedene pozicije.
114 | INSTALACIONE GIBLJIVE-REBRASTE CEVI
Isporuka i polaganje bezhalogenih instalacionih cevi sa potrebnim elementima za skretanje (kolenima):
| - gibljiva cev Ø 50 mm; Obračun se vrši po dužnom metru; | m | 50 |  | 0
| - gibljiva cev Ø 23-36 mm; Obračun se vrši po dužnom metru; | m | 500 |  | 0
| - gibljiva cev Ø 13,5-16 mm; Obračun se vrši po dužnom metru; | m | 1200 |  | 0
Konačan obračun se vrši prema stvarno izvedenim količinama.
Obračun po m izvedene pozicije.
115 | KABLOVI
Isporuka materijala i polaganje sledećih vrsta kablova delom u PNK regalima, delom u prostoru iznad spuštenog plafona i zidu ispod maltera (u bezhalogenim cevima):
| - bezhalogeni FTP HF cat7 4x2x0,6mm; prosečne dužine 55m; za komunikacione priključnice za kamere; | Kompl. | 45 |  | 0
| - bezhalogeni FTP HF cat7 4x2x0,6mm; prosečne dužine 55m; za komunikacione priključnice za monitore; | Kompl. | 9 |  | 0
Komplet rad i materijal sa obradom krajeva i uvezivanjem. Konačan obračun se vrši prema stvarno izvedenim količinama.
Obračun po kompletu izvedene pozicije.
116 | ISPITIVANJE INSTALACIJA
Ispitivanje svojstava električne instalacije i sertifikacija strukturne mreže za potrebe video nadzora, o čemu se izdaje overen izveštaj od strane ovlašćene organizacije.
| Obračun po kompletu izvedene pozicije. | Kompl. | 1 |  | 0
117 | NEPREDVIDIVI RADOVI
Eventualno nepredvidivi radovi koji mogu proisteći kod bušenja i probijanja zidova za prolaz vodova i kanala, sa zatvaranjem svih otvora u vodozaptivnoj izvedbi, u dogovoru sa nadzornim organom - prema specifikaciji i kalkulaciji.
| Obračun po kompletu izvedene pozicije. | Kompl. | 1 |  | 0
118 | SITNI NESPECIFICIRANI RAD I MATERIJAL
Sitni nespecificirani rad i materijal (vijci, tiple, čelični profili, građevinski lepak i sl.), u dogovoru sa nadzornim organom - prema specifikaciji i kalkulaciji. Konačan obračun se vrši prema stvarno izvedenim količinama.
| Obračun po kompletu izvedene pozicije. | Kompl. | 1 |  | 0
100 | UKUPNO - UNUTRAŠNJI I SPOLJAŠNJI VIDEO NADZOR (IPCCTV) |  |  |  | 0
200 | KONTROLA PRISTUPA
201 | SERVER KONTROLE PRISTUPA
Server (PC računar odgovarajuće konfiguracije, sa potrebnim perifernim uređajima) sa instalisanim softverom kontrole pristupa. Server se nalazi u server sobi i na njemu se instalira baza podataka i odgovarajući softver za punu operativnost sistema. Kompletno sa isporukom, ugradnjom i puštanjem u rad. Sistem teba da podržava min. 1000 korisnika, i memoriju za min.10.000 događaja (usaglasiti sa zahtevima Investitora).
| Obračun po kompletu izvedene pozicije. | Kompl. | 1 |  | 0
202 | KONTROLER ZA KONTROLU PRISTUPA
Nabavka, isporuka, montaža i povezivanje: Kontroler za kontrolu pristupa za 16 vrata, 8192 korisnika, 8 faktora autentikacije po korisniku, 6 alarmnih zona, 64 ulaza, 64 izlaza, 8.000.000 memorisanih događaja, monitoring baterije, dva RS485 serijska interface-a, interface za Wiegand čitače, integrisan ethernet port, AES-128-CBC enkripcija, u kompletu sa napojnom pločicom, napajanjem, akumulatorom i kutijom Tip: Roger MC16-16, ili odgovarajuće Komplet rad i materijal. Konačan obračun se vrši prema stvarno izvedenim količinama.
| Obračun po kompletu izvedene pozicije. | Kompl. | 3 |  | 0
203 | NAPOJNI BLOK
Nabavka, isporuka, montaža i povezivanje: Napojni blok sa baterijama za neometan rad sistema u slučaju nestanka električne energije Tip: Paradox, ili odgovarajuće Komplet rad i materijal. Konačan obračun se vrši prema stvarno izvedenim količinama.
| Obračun po kompletu izvedene pozicije. | Kompl. | 27 |  | 0
204 | ČITAČ KARTICE
Nabavka, isporuka, montaža i povezivanje: Čitač kartica, Mifare 13,56 Mhz, autentikacija karticom ili ukucavanjem PIN-a putem tastature, RS485 komunikacioni interface, 3 ulaza, 1 relejni izlaz i 2 tranzistorska izlaza, tamper, napajanje 12VDC Tip: Roger MCT82M-IO, ili odgovarajuće Komplet rad i materijal. Konačan obračun se vrši prema stvarno izvedenim količinama.
| Obračun po kompletu izvedene pozicije. | Kompl. | 27 |  | 0
205 | HAVARIJSKI TASTER
Nabavka, isporuka, montaža i povezivanje: Havarijski taster za izlaz i deblokiranje vrata u hitnim slučajevima, nadzidni, zelene boje Tip: IMAKE IM-922, ili odgovarajuće Komplet rad i materijal. Konačan obračun se vrši prema stvarno izvedenim količinama.
| Obračun po kompletu izvedene pozicije. | Kompl. | 27 |  | 0
206 | TASTER ZA IZLAZ
Nabavka, isporuka, montaža i povezivanje: Taster za izlaz, ugradni Tip: Nordson NF-86, ili odgovarajuće Komplet rad i materijal. Konačan obračun se vrši prema stvarno izvedenim količinama.
| Obračun po kompletu izvedene pozicije. | Kompl. | 27 |  | 0
207 | ELEKTROMAGNETNA BRAVA
Nabavka, isporuka, montaža i povezivanje: Elektromagnetna brava 500kg, dvostrana LED indikacija (otključano/zaključano), 12/24VDC u kompletu sa nosačima potrebnim za montažu Tip: CDVI V5S, ili odgovarajuće
| Obračun po kompletu izvedene pozicije. | Kompl. | 27 |  | 0
208 | SOFTVER
Nabavka, isporuka, instalacija i podešavanje: Softver za konfiguraciju i upravljanje sistema kontrole pristupa, monitoring događaja u realnom vremenu na lokalnom ili udaljenom računaru, interaktivne komande ka kontrolerima, mogućnost selektivnog filtriranja događaja, kopiranje izveštaja u tekstualnom formatu, podesivo automatsko čuvanje baze, različiti nivoi pristupa i prava operatera. Tip: Roger Access Control Systems, ili odgovarajuće Komplet rad i materijal. Konačan obračun se vrši prema stvarno izvedenim količinama.
| Obračun po kompletu izvedene pozicije. | Kompl. | 1 |  | 0
NAPOMENA: 1. Kablovski regali su predviđeni u predmeru sveske 5.1.
209 | PVC PKL KANALICE/INSTALACIONE CEVI
Isporuka i montaža bezhalogenih PVC PKL kanalica sa poklopcem ili bezhalogenih krutih instalacionih cevi:
| - PVC PKL 12x12, 15x12, 16x16mm / kruta instalaciona cev Ø 16-23mm; | m | 400 |  | 0
| - sitan montažni rad i materijal za montažu kanalica/cevi (vijci, tiple, obujmice, nosači i sl.); | Kompl. | 1 |  | 0
Konačan obračun se vrši prema stvarno izvedenim količinama.
Obračun po m izvedene pozicije.
210 | INSTALACIONE GIBLJIVE-REBRASTE CEVI
Isporuka i polaganje bezhalogenih instalacionih cevi sa potrebnim elementima za skretanje (kolenima):
| - gibljiva cev Ø 50 mm; Obračun se vrši po dužnom metru; | m | 20 |  | 0
| - gibljiva cev Ø 23-36 mm; Obračun se vrši po dužnom metru; | m | 100 |  | 0
| - gibljiva cev Ø 13,5-16 mm; Obračun se vrši po dužnom metru; | m | 750 |  | 0
Konačan obračun se vrši prema stvarno izvedenim količinama.
Obračun po m izvedene pozicije.
211 | KABLOVI
Isporuka materijala i polaganje sledećih vrsta kablova delom u PNK regalima, delom u prostoru iznad spuštenog plafona i zidu ispod maltera (u bezhalogenim cevima):
| - bezhalogeni JH(St)H 3x2x0.8mm; prosečne dužine 10m; za vezu opreme kontrole pristupa sa čitačem kartica; | Kompl. | 108 |  | 0
| - bezhalogeni JH(St)H 3x2x0.8mm; prosečne dužine 12m; za vezu između čitača kartica i kontrolera; | Kompl. | 27 |  | 0
| - bezhalogeni FTP HF cat7 4x2x0,6m; prosečne dužine 10m; za vezu kontrolera sa RACK ormanom; | Kompl. | 3 |  | 0
Komplet rad i materijal sa obradom krajeva i uvezivanjem. Konačan obračun se vrši prema stvarno izvedenim količinama.
Obračun po kompletu izvedene pozicije.
212 | ISPITIVANJE INSTALACIJA I KONFIGURISANJE
Programiranje i kofigurisanje svih elemenata sistema, podešavanje svih parametara, funkcionalno ispitivanje svih elemenata, kao i sistema u celini, puštanje sistema u rad, sertifikacija strukturne mreže za potrebe kontrole pristupa, obuka korisnika, izrada detaljnih korisničkih uputstava
| Obračun po kompletu izvedene pozicije. | Kompl. | 1 |  | 0
213 | NEPREDVIDIVI RADOVI
Eventualno nepredvidivi radovi koji mogu proisteći kod bušenja i probijanja zidova za prolaz vodova i kanala, sa zatvaranjem svih otvora u vodozaptivnoj izvedbi, u dogovoru sa nadzornim organom - prema specifikaciji i kalkulaciji.
| Obračun po kompletu izvedene pozicije. | Kompl. | 1 |  | 0
214 | SITNI NESPECIFICIRANI RAD I MATERIJAL
Sitni nespecificirani rad i materijal (vijci, tiple, čelični profili, građevinski lepak i sl.), u dogovoru sa nadzornim organom - prema specifikaciji i kalkulaciji. Konačan obračun se vrši prema stvarno izvedenim količinama.
| Obračun po kompletu izvedene pozicije. | Kompl. | 1 |  | 0
200 | UKUPNO - KONTROLA PRISTUPA |  |  |  | 0
300 | PROTIVPROVALNA ZAŠTITA
NAPOMENA: 1. Oprema koja se integriše u jedinstven sistem bezbednosti mora da je kompatibilna sa odabranim sistemom za integraciju ili je neophodno da se obezbede odgovarajući uređaji za međusobno povezivanje ovih sistema.
301 | PROTIVPROVALNA (ALARMNA) CENTRALA
Isporuka, montaža i povezivanje: Alarmna centrala 192 zone, MULTIBUS tehnologija, 8 zona na ploči (16 sa ATZ ), 8 particija, 5 PGM izlaza na ploči, do 254 modula za proširenje,da centrala sadrži najmanje 34 beznaponskih izlaznih releja, AUX izlaz 2A, podržava komunikaciju do 1200 bauda, u kompletu sa kutijom, trafoom i akumulatorskom baterijom 7Ah, 12V, za rezervno napajanje. Tip: EVO HD, Paradox, ili odgovarajuće. Konačan obračun se vrši prema stvarno izvedenim količinama.
| Obračun po komadu izvedene pozicije. | Kom. | 1 |  | 0
302 | IP KOMUNIKACIONI MODUL
Isporuka, montaža i povezivanje: IP komunikacioni modul za povezivanje na lokalnu računarsku mrežu. Tip: IP150, Paradox, ili odgovarajući.
| Obračun po komadu izvedene pozicije. | Kom. | 1 |  | 0
303 | HUB/BUS ISOLATOR
Isporuka, montaža i povezivanje: Hub and Bus Isolator sa 2 izlaza , u metalnoj kutiji 20cmx25.5cmx7.6cm (8"x10") Paradox HUB2 ili odgovarajući. Konačan obračun se vrši prema stvarno izvedenim količinama.
| Obračun po komadu izvedene pozicije. | Kom. | 4 |  | 0
304 | NAPAJANJE ZA HUB/BUS ISOLATOR
Isporuka, montaža i povezivanje: Dodatno napajanje za Bus i Hub izolator. Konačan obračun se vrši prema stvarno izvedenim količinama.
| Obračun po komadu izvedene pozicije. | Kom. | 4 |  | 0
305 | LCD ŠIFRATOR
Isporuka, montaža i povezivanje: LCD šifrator brojčano - alfabetni, 192 zone zona sa 1 zonom na ploči, 1 PGM. Tip: K641+, Paradox, ili odgovarajuće. Konačan obračun se vrši prema stvarno izvedenim količinama.
| Obračun po komadu izvedene pozicije. | Kom. | 4 |  | 0
306 | IC DETEKTOR POKRETA
Isporuka, montaža i povezivanje: Adresabilni infracrveni detektor pokreta, BUS tehnologija, tzv. Quad Element, zaštita od RF i EM smetnji, domet 12m, vidni ugao 110° Tip: DM60, Paradox, ili odgovarajuće. Konačan obračun se vrši prema stvarno izvedenim količinama.
| Obračun po komadu izvedene pozicije. | Kom. | 37 |  | 0
307 | MAGNETNI KONTAKT ZA VRATA
Isporuka, montaža i povezivanje: BUS Kontakt sa 1 zonom vrata/prozor Paradox ZC1 ili odgovarajuće. Konačan obračun se vrši prema stvarno izvedenim količinama.
| Obračun po komadu izvedene pozicije. | Kom. | 5 |  | 0
308 | SPOLJAŠNJA ALARMNA SIRENA
Isporuka, montaža i povezivanje: Spoljna sirena,duplozaštićena sa lampom, 125dB/1m, polikarbonsko spoljno kućište, u kompletu sa akumulatorom 7Ah Tip: SOLO, ili odgovarajuće. Konačan obračun se vrši prema stvarno izvedenim količinama.
| Obračun po komadu izvedene pozicije. | Kom. | 1 |  | 0
309 | UNUTRAŠNJA ALARMNA SIRENA
Isporuka, montaža i povezivanje: Unutrasnja piezo sirena sa plavom lampom, 115dB. Tip: CQR Piccolo, ili odgovarajuće. Konačan obračun se vrši prema stvarno izvedenim količinama.
| Obračun po komadu izvedene pozicije. | Kom. | 3 |  | 0
310 | PVC PKL KANALICE/INSTALACIONE CEVI
Isporuka i montaža bezhalogenih PVC PKL kanalica sa poklopcem ili bezhalogenih krutih instalacionih cevi:
| - PVC PKL 12x12, 15x12, 16x16mm / kruta instalaciona cev Ø 16-23mm; | m | 300 |  | 0
| - sitan montažni rad i materijal za montažu kanalica/cevi (vijci, tiple, obujmice, nosači i sl.); | Kompl. | 1 |  | 0
Konačan obračun se vrši prema stvarno izvedenim količinama.
Obračun po m izvedene pozicije.
311 | INSTALACIONE GIBLJIVE-REBRASTE CEVI
Isporuka i polaganje bezhalogenih instalacionih cevi sa potrebnim elementima za skretanje (kolenima):
| - gibljiva cev Ø 23-36 mm; Obračun se vrši po dužnom metru; | m | 100 |  | 0
| - gibljiva cev Ø 13,5-16 mm; Obračun se vrši po dužnom metru; | m | 400 |  | 0
Konačan obračun se vrši prema stvarno izvedenim količinama.
312 | JH(St)H 3x2x0.8mm
Nabavka, isporuka i polaganje kroz rebrasto crevo bez halogenih elemenata, Ø16mm, u spušten plafon kabela JH(St)H 3x2x0.8mm (u kompletu sa rebrastim crevom i svim drugim materijalom za postavljanje kabla).
| Obračun po m izvedene pozicije. | m | 850 |  | 0
313 | N2XH-J 3x1,5mm2
Nabavka, isporuka i polaganje u spušten plafon ili iza završne obrade zida kablovskog voda: kabel N2XH-J 3x1,5mm2 (u kompletu sa svim pomoćnim montažnim materijalom).
| Obračun po m izvedene pozicije. | m | 100 |  | 0
314 | Programiranje i kofigurisanje svih elemenata sistema, podešavanje svih parametara, funkcionalno ispitivanje svih elemenata, kao i sistema u celini, puštanje sistema u rad, obuka korisnika.
| Obračun po kompletu izvedene pozicije. | Kompl. | 1 |  | 0
315 | ISPITIVANJE INSTALACIJA
Ispitivanje svojstava kompletne električne instalacije protivprovalne zaštite od strane ovlašćene organizacije o čemu se izdaje overen izveštaj od strane ovlašćene organizacije.
| Obračun po kompletu izvedene pozicije. | Kompl. | 1 |  | 0
316 | NEPREDVIDIVI RADOVI
Eventualno nepredvidivi radovi koji mogu proisteći kod bušenja i probijanja zidova za prolaz vodova i kanala, sa zatvaranjem svih otvora u vodozaptivnoj izvedbi, u dogovoru sa nadzornim organom - prema specifikaciji i kalkulaciji.
| Obračun po kompletu izvedene pozicije. | Kompl. | 1 |  | 0
317 | SITNI NESPECIFICIRANI RAD I MATERIJAL
Sitni nespecificirani rad i materijal (vijci, tiple, čelični profili, građevinski lepak i sl.), u dogovoru sa nadzornim organom - prema specifikaciji i kalkulaciji. Konačan obračun se vrši prema stvarno izvedenim količinama.
| Obračun po kompletu izvedene pozicije. | Kompl. | 1 |  | 0
300 | UKUPNO - PROTIVPROVALNA ZAŠTITA |  |  |  | 0
400 | PROTIVPOŽARNA ZAŠTITA KABLOVA I NOSAČA KABLOVA I IZRADA (ZAPTIVANJE) PRODORA
NAPOMENA: 1. Vatrootporni premazi se izvode na prelasku između dva protivpožarna sektora. 2. U ovom poglavlju su predviđene okvirne količine, a tačne se utvrđuju na licu mesta prilikom polaganja kablova i završnih radova.
401 | VATROOTPORNI MATERIJAL
Isporuka i nanošenje vatrootpornog materijala PLAMAL S ili sličan (vatrootpornosti 180min) za zaštitu kablova i regala na prelazu iz jedne u drugu požarnu zonu, po 1m sa obe strane. Takođe vatrootporni materijal se nanosi na kablovske trase u dugačkim prostorijama i to po 2 m na svakih 15m kablovske trase. Kablovske trase se oslojavaju špricanjem ili premazivanjem četkom. Komplet rad i materijal (sa atestima i sertifikatima). Obračun se vrši po kilogramu. Konačan obračun se vrši prema stvarno izvedenim količinama.
| Obračun po kg izvedene pozicije. | kg | 20 |  | 0
402 | IZOLACIONA ŽBUKA
Isporuka i nanošenje izolacione žbuke, proizvođača PLAMAL S ili sl, kao završni sloj pri zatvaranju otvora u požarnim zidovima. Komplet rad i materijal (sa atestima i certifikatima). Obračun se vrši po kilogramu. Konačan obračun se vrši prema stvarno izvedenim količinama.
| Obračun po kg izvedene pozicije. | kg | 10 |  | 0
403 | PANELNE VATROOTPORNE PREGRADE
Isporuka i postavljanje panelnih vatrootpornih pregrada za zatvaranje otvora u požarnim zidovima, proizvođača PLAMAL ili sl. Komplet rad i materijal (sa atestima i certifikatima). Obračun se vrši po kvadratnom metru. Konačan obračun se vrši prema stvarno izvedenim količinama.
| Obračun po m2 izvedene pozicije. | m2 | 2 |  | 0
404 | ZAŠTITNI PREMAZI
Postavljanje zaštitnih premaza i izdavanje sertifikata od strane ovlaštenog izvođača radova na zaštiti elektro instalacionih kablova i regala. Komplet rad i materijal (sa atestima i certifikatima).
| Obračun po kompletu izvedene pozicije. | Kompl. | 1 |  | 0
405 | NEPREDVIDIVI RADOVI
Eventualno nepredvidivi radovi koji mogu proisteći kod bušenja i probijanja zidova za prolaz vodova i kanala, sa zatvaranjem svih otvora u vodozaptivnoj izvedbi, u dogovoru sa nadzornim organom - prema specifikaciji i kalkulaciji.
| Obračun po kompletu izvedene pozicije. | Kompl. | 1 |  | 0
406 | SITNI NESPECIFICIRANI RAD I MATERIJAL
Sitni nespecificirani rad i materijal (vijci, tiple, čelični profili, građevinski lepak i sl.), u dogovoru sa nadzornim organom - prema specifikaciji i kalkulaciji. Konačan obračun se vrši prema stvarno izvedenim količinama.
| Obračun po kompletu izvedene pozicije. | Kompl. | 1 |  | 0
400 | UKUPNO - PROTIVPOŽARNA ZAŠTITA KABLOVA I NOSAČA KABLOVA I IZRADA (ZAPTIVANJE) PRODORA |  |  |  | 0
REKAPITULACIJA 5.2.
OPIS POZICIJE
100 | UNUTRAŠNJI I SPOLJAŠNJI VIDEO NADZOR (IPCCTV) |  |  |  | 0
200 | KONTROLA PRISTUPA |  |  |  | 0
300 | PROTIVPROVALNA ZAŠTITA |  |  |  | 0
400 | PROTIVPOŽARNA ZAŠTITA KABLOVA I NOSAČA KABLOVA I IZRADA (ZAPTIVANJE) PRODORA |  |  |  | 0
| UKUPNO (RSD bez PDV): |  |  |  | 0