## 2.2
2.2 | PROJEKAT SAOBRAĆAJNICA
PREDMER I PREDRAČUN RADOVA
POZ. | OPIS RADOVA | Jed. Mere | Količina | Jedinična cena bez PDV-a (RSD) | UKUPNO bez PDV-a (RSD) | Marka, tip , proizvođač
I | II | III | IV | V | VI= IV*V
NAPOMENE:
Ukoliko su konkretne firme ili proizvodi određenih proizvođača navedeni u okviru predmerskih opisa, dati su samo kao merilo nivoa zahtevanog kvaliteta i na sve takve pozicije odnosi se napomena "POMENUTI PROIZVOĐAČ/PROIZVOD" ILI ODGOVARAJUĆI
Sastavni deo ovog predmera i predračuna su Opšti i tehnički uslovi.
GRAĐEVINSKI RADOVI:
100 | PRIPREMNI RADOVI
101 | Geodetsko obeležavanje
Pre početka radova Izvođač je dužan da izvrši potrebna obeležavanja osovina saobraćajnica, raskrsnica i objekata. Obeležavanje izvršiti na osnovu plana obeležavanja iz projekta. Prilikom izvođenja radova osigurati i čuvati poligone tačke, repere i stalne tačke. Ukoliko projektom nisu dati podaci o poligonim tačkama i reperima, iste pribaviti od Katastra za samostalno iskolčavanje, a cenu ukalkulisati u ovu poziciju.
| Obračun po metru dužnom iskolčane trase | m | 203 |  | 0
102 | Odstranjivanje grmlja
Na širini pojasa koji je obuhvaćen izgradnjom trupa saobraćajnice izvršiti sečenje grmlja. Sasečeno grmlje klasirati, složiti u figure i deponovati na pogodno mesto za utovar i transport gde neće smetati izvođenju radova. Mesto deponovanja odrediti uz saglasnost sa nadzornim organom.
| Obračun po kvadratnom metru zarasle površine zemljišta sa koga je uklonjeno grmlje, za sav rad, materijal i transport | m2 | 1000 |  | 0
103 | Sečenje drveća
Na širini pojasa koji je obuhvaćen izgradnjom trupa saobraćajnice izvršiti sečenje drveća. Zasecanje stabla obaviti mašinskim putem na visini do 80 cm od terena i zasečeno drveće uz pažnju oboriti. Zatim obaviti kresanje grana, klasiranje drvne mase i pripremu za transport. Mesto deponovanja odrediti u saglasnosti sa Nadzornim organom. Prilikom radova preduzeti mere zaštite, kako bi se izbegle eventualne štete susednim objektima i imovini uopšte. Obračun radova vrši se po komadu oborenog stabla za sav rad, materijal i transport, a prema gornjem opisu i prečnicima stabala.
Obračun po komadu komplet izvedene pozicije.
| Prečnika do 25cm | kom | 20 |  | 0
| Prečnika od 25 do 50cm | kom | 40 |  | 0
| Prečnika većeg od 50cm | kom | 12 |  | 0
104 | Uklanjanje panjeva
Na širini pojasa koji je obuhvaćen izgradnjom trupa saobraćajnice izvršiti uklanjanje panjeva posečenog drveća. Vađenje panjeva izvršiti mašinski. Dobijenu drvnu masu klasirati, utovariti u transportno sredstvo, transportovati do deponije čije će mesto odrediti Nadzorni organ. Obračun izvršenih radova vrši se po komadu uklonjenog panja za sav rad, materijal i transport,zavisno od prečnika panjeva, a prema gornjem opisu.
Obračun po komadu komplet izvedene pozicije.
| Prečnika do 25cm | kom | 20 |  | 0
| Prečnika od 25 do 50cm | kom | 40 |  | 0
| Prečnika većeg od 50cm | kom | 12 |  | 0
105 | Izrada projekta izvedenog objekta
Nakon završetka radova na izgradnji saobraćajnice investitor i izvođač radova su dužni da urade projekat izvedenog stanja ako je bilo bitnih izmena u odnosu na projektno rešenje
| Obračun po komadu urađenog projekta | kom. | 1 |  | 0
100 | UKUPNO - PRIPREMNI RADOVI |  |  |  | 0
200 | DEMONTAŽE I RUŠENJA
201 | Rušenje postojećih ivičnjaka
Postojeće ivičnjake, bez obzira na vrstu, koje po projektu treba ukloniti, ručno razrušiti zajedno sa betonskom podlogom ispod ivičnjaka. Porušene ivičnjake očistiti od betona i maltera, utovariti u vozilo, transportovati do deponije, istovariti i složiti u pravilne figure. Šut nastao nakon rušenja ivičnjaka takođe treba utovariti u vozilo i prevesti do deponije čije će mesto odrediti nadzorni organ, istovariti i rasplanirati na deponiji
| Obračun po metru dužnom uklonjenog ivičnjaka,za sav rad, materijal i transport | m | 392 |  | 0
202 | Rušenje postojećeg kolovoza, d=40cm
Postojeće kolovoze svih vrsta, koje po projektu treba ukloniti, razrušiti mašinskim putem zajedno sa podlogom, koja je prosečne debljine d=25-40 cm, različitih sastava. Materijal dobijen rušenjem postojećeg kolovoza, utovariti u transportno sredstvo, transportovati do deponije koju odredi nadzorni organ, istovariti i rasplanirati, ili po mogućnosti upotrebiti za izradu nasipa
Obračun po kvadratnom metru porušenog kolovoza za sav rad, materijal i transport
20201 | rušenje kolovoza od kamenih kocki | m2 | 597 |  | 0
20202 | rušenje dela betona sa sečenjem | m2 | 42.5 |  | 0
203 | Rušenje postojeće betonske revizione staze
Izvršiti rušenje betonske revizione staze koja se po projektu ukidaja. Prosečna debljina podloge 20-30 cm.,različitog sastava. Šut nastao rušenjem utovariti u vozilo i odvesti na deponiju koju odredi nadzorni organ, istovariti i rasplanirati
| Obračun po metru kvadratnom porušenog trotoara ili biciklističke staze za sav rad, materijal i transport | m2 | 44 |  | 0
200 | UKUPNO - DEMONTAŽE I RUŠENJA |  |  |  | 0
300 | ZEMLJANI RADOVI
Na osnovu izvršenih terensko-istražnih radova i laboratorijskih ispitivanja, može se zaključiti da je tlo na predmetnoj lokaciji izgrađeno od sledećih slojeva : Humus Prašina - peskovito glinovita, tamno žute boje Prašina - glinovito peskovita, braon boje Prašina - glinovito peskovita, prisustvo lesnih lutkica, žute boje Prašina - glinovito peskovita, tamno žute boje U vreme sondiranja terena (februar 2020. godine) nivo podzemne vode nije registrovan. Dozvoljeno opterećenje tla sračunato je za temeljnu ploču oblika pravougaonika i ono ce biti vece od 300 kN/m2 Sleganje tla ispod temeljne ploče nije sračunato jer će sva sleganja biti završena u toku izgradnje. Da bi sleganje bilo ravnomerno, ispod temeljne ploče potrebno je uraditi tamponski sloj debljine d=20 cm od šljunka uz obavezan geotehnički nadzor i kontrolna merenja zbijenosti do postizanja modula stišljivosti Ms = 300 daN/m2 i Ms = 150 daN/m2 na temeljnom tlu.
301 | Skidanje humusa, d=30cm
Otkopavanje humusa izvršiti mašinski 95% i ručno 5% a u okviru projektovanih debnjina i širina ispod-iznad trupa puta-ulice. Otkopavanju humusa pristupiti tek nakon izvršenog obeležavanja projektovanih širina, nagiba kosina i snimanja terena po poprečnim profilima. Debljina humusnog sloja koji se skida određena je po pravilu projektom na osnovu geomehaničkih ispitivanja, a utvrđuje se i na licu mesta zajedno sa nadzorni organom po profilima ili deonicama puta.
| Obračun po metru kubnom skinutog samoniklog humusa za sav rad i materijal sa odgurivanjem na stranu | m3 | 410.5 |  | 0
302 | Široki iskop rovokopačem u materijalu III i IV kategorije
Ovaj rad obuhvata široke iskope kojo se mogu vršiti samo rovokopačem u relativno skučenim prostorima, akoji su predviđeni projektom ili zahtevom nadzornog organa : u useku, zaseku, pozajmištu i većim devijacijama. Izvršiti iskop u širokom otkopu prema projektovanim kotama i nagibima prema poprečnim profilima. Pre odpočinjanja iskopa proveriti istaknute markacije poprečnih profila. Predviđeno je da se 80% iskopa izvrši mašinskim putem a 20% ručno. Iskopani zemljani materijal deponovati ili utovariti.
| Obračun po metru kubnom iskopanog samoniklog materijala za sav rad i materijal | m3 | 600 |  | 0
303 | Uređenje temeljnog tla (podtlo)
Nakon otkopavanja humusa, ispod nasipa i iskopa zaseka pristupa se nabijanju podtla. Nabijanje podtla izvesti mehaničkim sredstvima. Zahteva se zbijenost podtla po standardnom Proktorovom postupku 100% od maksimalne laboratorijske zbijenosti, a u dubini do d=50 cm. U slučaju da se na izvesnim mestima ne može postići zahtevana zbijenost, nabijanje će se nastaviti uz dodavanje peskovitošlju-nkovitog materijala dok se ne ostvare zahtevane veličine zbijenosti. Ovaj dopunski rad se ne plaća posebno, već samo troškovi oko nabavke peskovito-šljunkovitog materijala
| Obračun po kvadratnom metru nabijenog podtla za sav rad, materijal i kontrolna ispitivanja | m2 | 1677 |  | 0
304 | Planiranje i valjanje posteljice
Obrada posteljice sastoji se od planiranja posteljice po projektovanim kotama i dopunskog zbijanja na celoj širini planuma do tražene zbijenosti. Završno valjanje izvršiti glatkim valjkom da bi se dobila ravna površina posteljice, pri čemu se dozvoljavaju odstupanja od (+,-) 2 cm u odnosu na projektovane kote. Ispitivanje zbijenosti posteljice vršiti opitnom kružnom pločom prečnika d=30 cm pri čemu se zahteva minimalna vrednost modula stišljivosti Ms min=25k MN/m2
Obračun po metru kvadratnom za sav rad i materijal, sa kontrolnim spitivanjima
30401 | kolovoz i parking | m2 | 1700 |  | 0
30402 | reviziona staza | m2 | 68.2 |  | 0
305 | Nasip od zemlje na delu bakina
Rad na izradi nasipa od zemljanog materijala obuhvata nasipanje zemlje iz useka ili dovežene iz pozajmišta, razastiranje, potrebno vlaženje ili sušenje, planiranje, nabijanje prema propisima i kontrolno ispitivanje. Izrada nasipa izvodi se prema projektovanim poprečnim profilima,kotama i nagibima iz projekta uz dozvoljeno odstupanje do 5 cm. Nasip izvoditi u slojevima debljine do 30 cm, sa nagibom za odvodnjavanje. Zbijanje nasipa izvoditi vibracionim sredstvima ili statičkim valjcima,sa zbijanjem do postizanja zahtevane zbijenosti. Količine za izradu nasipa sadrže i deo nasipa ispod bankina. Kontrolu zbijenosti izvedenih slojeva provoditi opitnom kružnom pločom prečnika d=30 cm, pri čemu se zahteva minimalna vrednost modula stišljivosti Ms=25 MN/m2
| Obračun po metru kubnom gotovog nasipa u zbijenom stanju za sav rad, materijal i kontrolna ispitivanja u skladu sa gornjim opisom | m3 | 180 |  | 0
306 | Transport viška zemlje iz iskopa
Višak iskopa humusa i zemljanog materijala, te doprema materijala iz pozajmišta za izradu nasipa ili humuziranja do kategorije, utovariti i transportovati do deponije ili pak do mesta ugrađivanja., na daljine iz predračuna radova. Ova pozicija obuhvata utovar u vozila, prevoz, istovar i grubo razastiranje.
| Obračun po metru kubnom samoniklog razastrtog materijala, za sa rad, materijal i transport | m3 | 830.5 |  | 0
300 | UKUPNO ZEMLJANI RADOVI |  |  |  | 0
400 | KOLOVOZNA KONSTRUKCIJA
401 | Posteljica od peska
Rad na izradi nasipa od peska obuhvata nabavku peska sa dovozom, nasipanje, razastiranje, potrebno vlaženje, planiranje, nabijanje prema propisima i kontrolno ispitivanje. Izrada nasipa izvodi se prema projektovanim poprečnim profilima, kotama i nagibima iz projekta uz dozvoljeno odstupanje do 5 cm. Nasip izvoditi u horizontalnim slojevima debljine do 30cm. Zbijanje nasipa izvoditi vibracionim sredstvima sa zbijanjem do postizanja zahtevane zbijenosti. Količine za izradu nasipa sadrže i deo nasipa ispod bankina. Kontrolu zbijenosti izvedenih slojeva provoditi opitnom kružnom pločom prečnika d=30 cm, pri čemu se zahteva minimalna vrednost modula stišljivosti Ms=25 MN/m2
Obračun po metru kubnom gotovog nasipa u zbijenom stanju za sav rad, materijal, transport i kontrolna ispitivanja
40101 | pesak ispod saobracajnih površina, d=20cm | m3 | 335 |  | 0
40102 | pesak ispod behatona, d=4cm | m3 | 20 |  | 0
402 | Donji noseći sloj od nevezanog kamenog materijala
Rad obuhvata nabavku i ugrađivanje zrnastog kamenog materijala u nosivi sloj kolovozne konstrukcije. Radovi mogu početi tek kad nadzorni organ primi posteljicu u pogledu ravnosti, projektovanih kota i nagiba, te zbijenosti. Materijali za izradu nosivog sloja mogu biti: prirodni šljunak, drobljeni kameni materijal, mešavina prirodnog šljunka i drobljenog materijala i mešavine sastavljene iz više frakcija. Svi navedeni materijali moraju ispunjavati određene uslove u pogledu mehaničkih karakteristika, granulometriskog sastava, nosivosti i ostalih uslova prema važećim standardima. Na isplaniranu i uvaljanu posteljicu nanosi se zrnasti kameni materijal, razastire grejderom ili drugim pogodnom srestvom, kvasi i nabija do zahtevane zbijenosti pogodnim statičkim i vibracionim srestvima. Nosivi sloj izvodi se u slojevima debljine 20 - 40 cm, što se određuje projektom. Materijal mora da zadovoljava i uslove u pogledu otpornosti na mraz. Gornja površina nosivog sloja treba da je izvedena prema projektovanim kotama i nagibima, dok se ravnost izvedenog sloja kontroliše letvom duzine L=4m, a dozvoljeno odstupanje iznosi (+,-) 1cm. Kontrolna ispitivanjau pogledu zbijenosti izvoditi kružnom pločom prečnika d=30 cm, a najmanji modul stišljivosti da bude zavisno od vrste kamenog materijala: - za drobljeni kameni materijal na sloju 0/31.5mm Me=70 MN/m2
Obračun po...
40201 | 0/63mm, 20cm I 25cm | m3 | 381 |  | 0
40202 | 0/31.5mm na delu saobracajnica i parkinga, 10cm, 15cm I 30cm | m3 | 231 |  | 0
40203 | 0/31.5mm na delu revizione staze 20cm | m3 | 14 |  | 0
403 | Bitumenizirani noseći sloj BNS 22 , na kolovozu, d=7cm
Pre početka radova mora se laboratorijski ispitati sav materijal koji će se upotrebiti, a što mora da bude u skladu sa tehničkim uslovima za izradu podloga SRPS.U.E9.020. Spravljanje mase vrši se savremenim asfaltnim bazama, a ugrađivanje sa finišerima sa potrebnim valjanjem kombinovanim gumenim i glatkim valjcima. Transport mase vršiti vozilima- kiperima sa limenim sandukom. U toku spravljanja i ugrađivanja mase potrebno je vršiti sva kontrolna ispitivanja, ispitivanje materijala i asfaltne mase u skladu sa standardima. Slojevi mora da se izvode u projektovanim debljinama i projektovanim poprečnim padovima. Kontrolnim ispitivanjima proizvedene asfaltne mase vrši se za svakih proizvedenih 1500 tona mase i to: udeo btumena, granulometriski sastav, stabilnost, odnos stabilnosti i deformacija, udeo šupljina i ispunjenost šupljina bitumenom. Kontrolna ispitivanja ugrađenog sloja vrše se na svakih 2.000 m2 izvedenog sloja i to: udeo šupljina, stepen zbijenosti i debljina sloja.
| Obračun po m2 ugrađenog BNS-a | m2 | 1033.5 |  | 0
404 | Habajući sloj od asfalt betona, AB 11s, d=4cm
Pre početka radova mora se laboratorijski ispitati sav materijal koji će se upotrebiti, a što mora da bude u skladu sa tehničkim uslovima za izradu asfalt betona. Spravljanje mase vrši se savremenim asfaltnim bazama, a ugrađivanje finišerima sa potrebnim valjanjem kombinovanim gumenim i glatkim valjcima. Transport mase vršiti vozilima- kiperima sa limenim sandukom.U toku spravljanja i ugrađivanja mase potrebno je vršiti sva kontrolna ispitivanja, ispitivanje materijala i asfaltne mase u skladu sa standardima. Slojevi mora da se izvode u projektovanim debljinama i projektovanim poprečnim padovima, na čistu podlogu. Kontrolna ispitivanja proizvedene asfaltne mase vrše se za svakih proizvedenih 500 tona mase ( 5.000 m2 ) za puteve sa teškim saobrađajem i i 600 tona ( 6.000 m2) za ostale saobraćajnice i to: udeo bitumena, granulometriski sastav, stabilnost, odnos stabilnosti i deformacija, udeo šupljina i ispunjenost šupljina bitumenom. Kontrolna ispitivanja ugrađenog sloja vrše se na svakih 2.000 m2 izvedenog sloja i to: udeo šupljina, stepen zbijenosti i debljina sloja.
| Obračun po m2 ugrađenog AB | m2 | 1033.5 |  | 0
405 | Behaton
Preko izgrađenog i ispitanog tamponskog sloja isplanirati sloj peska debljine min.3 cm. Na sloj peska polažu se gotovi betonski elementi. Polaganje betonskih elemenata je ručno uz podbijanje peščanog sloja. Ravnost izvadenih površina kontrolisati letvom dužine 4m. Svako parkirno mesto, radi markacije razdvaja se betonskim gredicama koje se plaćaju prema posebnoj poziciji ovih tehničkih uslova. Položene betonske elemente treba uvaljati lakim statičkim valjkom u dva pravca. Nakon završenog polaganja betonskih elemenata šupljine popuniti humusom koji je obogaćen kompostom. Popunjavanje šupnjina izvršiti ručno bez nabijanja humusa u otvore. Nakon izvršenog zasipanja humusom površine očistiti oštrim metlama. Kvalitet upotrebljenog građevinskog materijala treba da je u skladu sa vazećim SRPS standardima.
Obračun po metru kvadratnom za sav rad i materijal i transport.
40501 | na parkingu tamno sive 20cm x 20cm, d=8cm | m2 | 190 |  | 0
40502 | na pešačkoj površini sa prostorom za okretnicu, svetlo sive 20cm x 20cm, d=8cm | m2 | 301 |  | 0
40503 | behaton žuti za razdvajanje parking mesta i obeležavanje okretnice 20cm x 10cm, d=8cm | m2 | 7.5 |  | 0
406 | Reviziona staza od betona MB30, d=10cm
Preko izgrađene i primljene posteljice, od strane nadzornog organa pristupiti izradi betonskog kolovoza sa tamponskim slojem od peska. Debljina tamponskog sloja određena je projektom. Sav primenjeni građevinski materijal treba da je kvalitetan i da zadovoljava kriterijume kvaliteta iz odgovarajućih tehničkih propisa i standarda. Izvođač radova je dužan da pre odpočinjanja radova pribavi od ovlašćene institucije sve ateste za materijal i sastav mešavine. Betonski kolovoz se radi od betona MB 30 u sloju debljine po projektu. Za izradu betonske smese koristiti portland cement PC 30, čistu građevinsku vodu i mineralni materijal granulometrijskog sastava u skladu sa zahtevom iz propisa. Preko predhodno izgrađenog sloja od drobljenog kamena razastrti žilavu hartiju i preko iste pristupiti ugrađivanju betona pomoću pločastih vibratora, u svemu prema dimenzijama i kotama iz projekta. Završni sloj izvesti od cementnog maltera u sloju debljine 2 cm uz pažljivu obradu.
| Obračun po metru kubnom izgrađene površine a u cenu su uključeni svi troškovi nabavke materijala, transporti, radna snaga i održavanje betona nakon izgradnje | m3 | 7 |  | 0
407 | Sivi betonski ivičnjaci
Rad obuhvata polaganje betonskih ivičnjaka najčešćih dimenzija 18/24 i 12/18. Ivičnjaci se polažu na pripremljenu betonsku podlogu od MB 20, a prema projektu.Pojedine detalje oko iskopa, podloge za beton, polaganje betona, fugovanje spojeva i ostalo trba izvesti u svemu prema detaljima iz projekta. Zalivanje spojnica širine 1 cm izvršiti cementnim malterom, koji je spravljen u odnosu 1:3. Visinski i situacioni polažaj ivičnjaka mora biti u skladu sa projektom. Ivičnjaci moraju biti MB 40 i imati ateste o potrebnom kvalitetu. Ugrađivati se mogu samo zdravi i neoštećeni ivičnjaci
Obračun po metru dužnom položenog ivičnjaka, za sav rad i materijal uključujući i nabavku i transport ivičnjaka
40701 | ivičnjaci 18/24 | m | 357 |  | 0
40702 | ivičnjaci 18/12 | m | 89 |  | 0
400 | UKUPNO KOLOVOZNA KONSTRUKCIJA |  |  |  | 0
REKAPITULACIJA 2.2.:
| OPIS POZICIJE |  |  |  | UKUPNO (RSD bez PDV):
100 | PRIPREMNI RADOVI |  |  |  | 0
200 | DEMONTAŽE I RUŠENJA |  |  |  | 0
300 | ZEMLJANI RADOVI |  |  |  | 0
400 | KOLOVOZNA KONSTRUKCIJA |  |  |  | 0
| UKUPNO (RSD bez PDV): |  |  |  | 0